## Materiali
Componente |  |  | Rm | Rs | A% | HB | HRC | σ_H_lim | σ_F_lim
Albero centrale | 16MnCr5 | Cementato e temprato | 1030 | 735 | 8 | 650 | 61 | 1650 | 525
Condotta calettata | 16NiCr4 | Cementato e temprato | 1130 | 590 | 9
Da conversione online

## Coppie e u
MR 3I 80 UP2A
[6 empty] | x_tot [mm] | 312.5 | W2
Potenza [kW] | 2 | C_6[Nm] | 751.9131 | n_6 [rpm] | 25.4 | y_tot [mm] | 135 | U
n_uscita [rpm] | 25.4 | C_5[Nm] | 195.3021 | n_5 [rpm] | 97.79 | z_tot [mm] | 200 | 2*H
u_56 | 3.85 | C_4[Nm] | 195.3021 | n_4 [rpm] | 97.79
u_34 | 5.4156 | C_3[Nm] | 36.063 | n_3 [rpm] | 529.59 | L_max [mm] | 120
u_12 | 2 | C_2[Nm] | 36.063 | n_2 [rpm] | 529.59
u_tot | 41.7 | C_1[Nm] | 18.0315 | n_1 [rpm] | 1059.18
u_36 | 20.85
|  | Ruota dentata 6 |  | Ruota dentata 5
|  | z | 46 | z | 12
Ingranaggio 5-6 |  | dp | 147.3301 | dp | 38.4339
K*_L [MPa] | 7.5 | mn | 3 | mn | 3
U*_L [MPa] | 80 | x | -0.3 | x | 0.3
|  | b | 37 | b | 37
|  | alpha_n | 20 | alpha_n | 20
|  | beta | 20.5 | beta | 20.5
|  | u | 3.8333 | u | 3.8333
|  | Ruota dentata 3 |  | Ruota dentata 4
|  | z | 14 | z | 76
Ingranaggio 3-4 |  | dp | 38.4339 | dp | 110.5989
K*_L [MPa] | 7.5 | mn | 1.25 | mn | 1.25
U*_L [MPa] | 100 | x | 0.2 | x | -0.50975
|  | b | 28 | b | 28
|  | alpha_n | 20 | alpha_n | 20
|  | beta | 30.8 | beta | 30.8
|  | u | 5.4286 | u | 5.4286

## Pre-dime 5-6
| K*_L [MPa] | 7.5
| U*_L [MPa] | 80
Pignone motore (1)
| Profilo scanalato (5) | [11 empty] | a1 [mm] | 50 | Da catalogo
| b [mm] | 37 |  | z_min | 11.9681 | [7 empty] | u12 | 2
| C5 [Nm] | 195.3021 |  | x | 0.3 | [7 empty] | dp1 [mm] | 33.3333
| u | 3.85 |  | Alpha_n | 20 | [7 empty] | dp2 [mm] | 66.6667
| Beta [°] | 20.5
Dati puri | dp [mm] | 42.1092
| mn [mm] | 3.1338
| mt [mm] | 3.3456
Dati arrotond. | mn [mm] | 3
| z5 | 13 | OK | Verifica sottotaglio
| z6 | 50 | OK | Verifica primi
Dati finali pre-dim | u | 3.8462
| dp5 [mm] | 41.6368
| dp6 [mm] | 160.1414
| a [mm] | 100.8891
Dati scelti | z5 | 12 | OK | z_min | 11.9681
| z6 | 46 | OK | x | 0.3 |  | Dim.tot.disp. | Dim.usata |  | Interasse restante | d3 atteso | d4 atteso
| u | 3.8333 |  |  |  |  | 232.5 | 166.5471 |  | 65.9529 | 21.9843 | 109.9216
| dp5 | 38.4339 |  |  |  |  | a+H-5-5
| dp6 | 147.3301
| a | 92.882
[6 empty] | Dim.tot | 235.0332 |  | 235.0332
[6 empty] | Dim. Disp | 235.5

## Forze e verifica 5-6
Attenzione a correzione con coppie effettive (cambia u effettivo) | [5 empty] | Verifica pitting 5 |  | 6 |  |  |  | Verifica flessione 5 |  | 6 |  |  | zv | x
|  |  | Sovraccarchi leggeri ambo |  |  | K_A | 1.5 | 1.5 | 5 | 6 |  | Y_Fa | 2.75 | 2.5 |  | 5 | 14.3673 | 0.3
[6 empty] | K_V | 1 | 1 | 0.023513 | 0.090133 |  | Y_Sa | 1.68 | 1.73 |  | 6 | 55.0745 | -0.25
Dati 5-6 |  | Forze 5-6 |  |  |  | K_Ha | 1 | 1 |  |  |  | Y_eps | 0.7386 | 0.7386
dp5 [mm] | 38.4339 | Ft [N] | 10207.1899 |  |  | K_Hb | 1.4 | 1.4 |  |  |  | Y_beta | 0.87 | 0.87
dp6 [mm] | 147.3301 | Fr [N] | 3966.2898 |  |  | Z_E | 191.6457 | 191.6457 |  |  |  | K_A | 1.5 | 1.5
u | 3.8333 | Fa [N] | 3816.3119 |  |  | Z_H | 2.3652 | 2.3652 |  |  |  | K_V | 1 | 1
z5 | 12 |  |  |  |  | Z_eps | 0.80713 | 0.80713 |  |  |  | K_F_a | 1 | 1 |  |  | b/h
z6 | 46 | F[N] | 11596.6554 |  |  | Z_beta | 1.0333 | 1.0333 |  |  |  | K_F_b | 1.3189 | 1.3189 |  |  | 5.4815 | OK
n5 [rpm] | 97.3667 |  |  |  |  | Z_N | 1.15 | 1.25 |  |  |  | Y_ST | 2 | 2
n6 [rpm] | 25.4 | C5 [Nm] | 196.1512 |  |  | Z_R | 1.2371 | 1.2371 |  |  |  | Y_NT | 1 | 1
|  | C6 [Nm] | 751.9131 |  |  | Z_V | 0.94093 | 0.94093 | 0.19594 |  |  | Y_delta_rel | 0.98 | 0.99
[6 empty] | Z_L | 1.1266 | 1.1266 |  |  |  | Y_R_rel | 1.07 | 1.07
Dati profilo 5 |  | Angoli 5-6 |  |  |  | Z_W | 1 | 1 |  |  |  | Y_X | 1 | 1
mt [mm] | 3.2028 | Beta | 20.5 |  |  | Z_X | 1 | 1
mn [mm] | 3 | Beta_b | 19.2134 |  |  | S_Hmin | 1.5 | 1.5 |  |  |  | S_Fmin | 1.75 | 1.75
db[mm] | 35.8244 | Alpha_n | 20
b [mm] | 37 | Alpha_t | 21.235 |  |  | σ_H | σ_HP | eta |  |  |  | σ_F | σ_FP | eta
pn [mm] | 9.4248 |  |  |  | 5 | 1648.0012 | 1658.7937 | 1.0065 |  |  | 5 | 540.0623 | 629.16 | 1.165
pt [mm] | 10.062 |  |  |  | 6 | 1648.0012 | 1803.0366 | 1.0941 |  |  | 6 | 505.5778 | 635.58 | 1.2571
p_bn | 8.8564
p_bt | 9.3788 | [7 empty] | Ma lo spessore di 1mm lo consideriamo facente parte della larghezza di fascia della ruota 5 o no?
eps_a | 1.535 | [7 empty] | Allora ti direi di no nel calcolo delle verifiche perché non si toccano esattamente dove c'è lo spallamento
eps_beta | 1.3749 |  | d_piede | 30.9339 |  |  |  |  | Però vedendo la foto sembra che lo spallamento sia una continuazione del dente
h [mm] | 6.75 | [9 empty] | Quindi la nostra ruota è larga 38 + 2 mm? |  |  |  | Direi 40 + 2 perché nel cad viene bene la continuità dello spallamento se metti b + 2
x5 | 0.3 | [13 empty] | E noi abbiamo supposto che il dente tocchi lungo b
x6 | -0.3 | [16 empty] | OKay
Dovremmo vedere se nel cad ingranano bene se impostiamo b = 40 sulla ruota 6
Altrimenti si possono fare due tagli da un 1 mm su ambo i lati dovrebbero andae
[15 empty] | Che diametro aveva quello spessore? 37? |  |  |  | Sì
[13 empty] | Okay thanks |  | Nulla

## Pre-dime 3-4
| K*_L [MPa] | 7.5
| U*_L [MPa] | 100
Ruota dentata 3
| b [mm] | 28 |  | z_min | 13.6778
| C3 [Nm] | 36.063 |  | x3 | 0.2
| u | 5.4156 |  | Alpha_n | 20
| Beta [°] | 30.8
Dati puri | dp [mm] | 20.1712
| mn [mm] | 1.277
| mt [mm] | 1.4867 |  |  |  | Dim.tot. Disp. | Dim. Occupata |  | Interasse disponibile
[6 empty] | 232.5 | 166.5471 |  | 65.9529 |  | 0.46676
Dati arrotond. | mn [mm] | 1.25
| z5 | 14 | OK | Verifica sottotaglio |  |  |  | d3 atteso | 20.5187 | 111.3872
| z6 | 76 | OK | Verifica primi |  |  |  | mt per 12 denti | 1.7099
[8 empty] | cos betha | 0.73104
Dati finali | u | 5.4286 | [5 empty] | betha | 43.0263
| dp3 [mm] | 20.3735
| dp4 [mm] | 110.5989
| a [mm] | 65.4862
[8 empty] | cos alpha' | 0.94639 |  | alpha' | 0.32892 | 18.846
Dati scelti | z3 | 14 |  | add3 | 1.5 |  |  | inv alpha' | 0.012399
| z4 | 76 |  | ded3 | 1.25 |  |  | inv alpha_n | 0.014904
| u | 5.4286 |  | add4 | 0.61282
| dp3 | 20.3735 |  | ded4 | 2.359 |  | -0.0034416 |  | -0.50975 | x4
| dp4 | 110.5989
| a | 65.4862
u_glob_eff
| 41.619 | -0.1941%

## Forze e verifica 3-4
Attenzione a correzione con coppie effettive (cambia u effettivo) | [5 empty] | Verifica pitting 3 |  | 4 |  |  |  | Verifica flessione 3 |  | 4 |  | zv | x
|  |  |  | Sovraccarchi leggeri ambo i lati |  | K_A | 1.5 | 1.5 |  |  |  | Y_Fa | 2.5 | 2.5 | 3 | 21.2091 | 0.2
[6 empty] | K_V | 1 | 1 | 0.079092 | 0.43039 |  | Y_Sa | 1.68 | 1.73 | 4 | 115.1349 | -0.50975
Dati 3-4 |  | Forze 3-4 |  |  |  | K_Ha | 1 | 1 |  |  |  | Y_eps | 0.74192 | 0.74192
dp3 [mm] | 20.3735 | Ft [N] | 3547.0749 |  |  | K_Hb | 1.4 | 1.4 |  |  |  | Y_beta | 0.87 | 0.87
dp4 [mm] | 110.5989 | Fr [N] | 1503.0151 |  |  | Z_E | 191.6457 | 191.6457 |  |  |  | K_A | 1.5 | 1.5
u | 5.4286 | Fa [N] | 2114.481 |  |  | Z_H | 2.2887 | 2.2887 |  |  |  | K_V | 1 | 1
z3 | 14 |  |  |  |  | Z_eps | 0.80987 | 0.80987 |  |  |  | K_F_a | 1 | 1 |  | b/h
z4 | 76 | F[N] | 4394.5221 |  |  | Z_beta | 1.079 | 1.079 |  |  |  | K_F_b | 1.3539 | 1.3539 |  | 9.9556 | OK
n3 [rpm] | 529.59 |  |  |  |  | Z_N | 1.15 | 1.075 |  |  |  | Y_ST | 2 | 2
n4 [rpm] | 97.79 | C3 [Nm] | 36.1331 |  |  | Z_R | 1.2371 | 1.2371 |  |  |  | Y_NT | 1 | 1
|  | C4 [Nm] | 196.1512 |  |  | Z_V | 0.94847 | 0.94847 | 0.56494 |  |  | Y_delta_rel | 0.98 | 0.99
[6 empty] | Z_L | 1.1266 | 1.1266 |  |  |  | Y_R_rel | 1.07 | 1.07
Dati profilo 3 |  | Angoli 3-4 |  |  |  | Z_W | 1 | 1 |  |  |  | Y_X | 1 | 1
mt [mm] | 1.4552 | Beta | 30.8 |  |  | Z_X | 1 | 1
mn [mm] | 1.25 | Beta_b | 28.7614 |  |  | S_Hmin | 1.5 | 1.5 |  |  |  | S_Fmin | 1.75 | 1.75
db[mm] | 18.7589 | Alpha_n | 20
b [mm] | 28 | Alpha_t | 22.964 |  |  | σ_H | σ_HP | eta |  |  |  | σ_F | σ_FP | eta
pn [mm] | 3.927 |  |  |  | 3 | 1507.1805 | 1672.0923 | 1.1094 |  |  | 3 | 557.959 | 629.16 | 1.1276
pt [mm] | 4.5718 | Alpha' | 18.846 |  | 4 | 1507.1805 | 1563.0428 | 1.0371 |  |  | 4 | 574.5649 | 635.58 | 1.1062
p_bn | 3.6902 | Alpha'_t | 21.9404
p_bt | 4.2095
eps_a | 1.5246
eps_beta | 3.6509
h [mm] | 2.8125 |  | d_piede | 17.2485
x3 | 0.2
x4 | -0.50975
Note on J8: [Threaded comment] Your version of Excel allows you to read this threaded comment; however, any edits to it will get removed if the file is opened in a newer version of Excel. Learn more: https://go.microsoft.com/fwlink/?linkid=870924 Comment: Corretto con formula algebrica (alpha'_t, non alpha')

## Albero 1
Spostamenti trasversali lungo l'albero
Dati cuscinetto |  |  | Forze ruota 5 |  |  | Forze ruota 4 |  |  | VERIFICA STATICA | spalla con max | VERIFICA A FATICA |  |  |  |  | VERIFICA SPOSTAMENTI | [9 empty] | Ft5 | Ft4 | Fr5 | Ma5 | Fr4 | Ma4 | Freccia [mm]
T | 21.25 |  | dp5 | 38.4339 |  | dp4 | 110.5989 | [17 empty] | 0 | 0 | 0 | 0 | 0 | 0 | 0 | 0 |  | 0 | 2 | 4 | 6 | 8 | 10 | 12 | 14 | 16 | 18 | 20 | 22 | 24 | 25 | 26 | 28 | 30 | 32 | 34 | 36 | 38 | 40 | 42 | 44 | 46 | 48 | 50 | 52 | 54 | 56 | 58 | 59 | 60 | 62 | 64 | 66 | 68 | 70 | 72 | 74 | 76 | 78 | 80 | 82 | 84 | 84.5
d_int | 30 |  | b5 | 37 |  | b4 | 28 |  | E --> B+ -->Ks = Kt |  | E (spallamento dx, con azione massime B+) |  |  |  |  | freccia_ammissibile [mm] | 0.021125 |  | eta | [5 empty] | 2 | -0.001011 | -0.00026632 | -0.00039287 | 0.000108 | 0.00011285 | -0.00027948 | 0.0013548 | Ft5 | 0 | -0.001011 | -0.0020155 | -0.0030068 | -0.0039783 | -0.0049235 | -0.0058357 | -0.0067085 | -0.0075351 | -0.0083091 | -0.0090238 | -0.0096726 | -0.010249 | -0.010508 | -0.010746 | -0.01116 | -0.011493 | -0.011747 | -0.011925 | -0.01203 | -0.012065 | -0.012033 | -0.011937 | -0.01178 | -0.011564 | -0.011292 | -0.010968 | -0.010594 | -0.010173 | -0.0097084 | -0.0092024 | -0.0089348 | -0.0086581 | -0.0080785 | -0.0074664 | -0.0068248 | -0.0061564 | -0.0054642 | -0.0047511 | -0.00402 | -0.0032737 | -0.0025151 | -0.0017472 | -0.00097278 | -0.00019474 | 0
d_est | 62 |  | d5_piede | 30.9339 |  |  |  |  | d_sezione | 30 | d_sezione | 30 |  |  |  | Freccia max globale [mm] | 0.016667 |  | 1.2675 | [5 empty] | 4 | -0.0020155 | -0.00053166 | -0.00078317 | 0.00021681 | 0.00022528 | -0.00055767 | 0.0027011 | Ft4 | 0 | -0.00026632 | -0.00053166 | -0.00079504 | -0.0010555 | -0.0013119 | -0.0015635 | -0.0018092 | -0.002048 | -0.0022789 | -0.002501 | -0.0027132 | -0.0029146 | -0.0030109 | -0.0031042 | -0.003281 | -0.0034441 | -0.0035924 | -0.0037249 | -0.0038408 | -0.0039389 | -0.0040184 | -0.0040781 | -0.0041173 | -0.0041347 | -0.0041296 | -0.0041009 | -0.0040475 | -0.0039686 | -0.0038632 | -0.0037302 | -0.0036531 | -0.0035687 | -0.0033791 | -0.0031635 | -0.0029242 | -0.0026636 | -0.002384 | -0.0020876 | -0.0017768 | -0.0014539 | -0.0011212 | -0.00078097 | -0.00043555 | -8.7255e-05 | 0
a | 15 |  | Ft5 [N] | 10207.1899 |  | Ft4 | 3547.0749 |  | Mfmax [Nmm] | 222955.6834 | Sigma_alt | 84.1114 | [12 empty] | 6 | -0.0030068 | -0.00079504 | -0.0011684 | 0.00032722 | 0.00033688 | -0.00083329 | 0.0040302 | Fr5 | 0 | -0.00039287 | -0.00078317 | -0.0011684 | -0.0015459 | -0.0019132 | -0.0022676 | -0.0026068 | -0.002928 | -0.0032287 | -0.0035064 | -0.0037586 | -0.0039826 | -0.0040832 | -0.0041758 | -0.0043367 | -0.0044659 | -0.0045645 | -0.0046337 | -0.0046746 | -0.0046883 | -0.0046759 | -0.0046385 | -0.0045773 | -0.0044934 | -0.0043879 | -0.0042619 | -0.0041166 | -0.0039531 | -0.0037725 | -0.0035758 | -0.0034719 | -0.0033644 | -0.0031391 | -0.0029013 | -0.002652 | -0.0023922 | -0.0021233 | -0.0018462 | -0.0015621 | -0.0012721 | -0.00097733 | -0.00067893 | -0.000378 | -7.567e-05 | 0
|  |  | Fr5 | 3966.2898 |  | Fr4 | 1503.0151 |  | Kt_fless | 2.3 | Sigma_media_max | -5.0779 |  |  |  | Spostamenti trasversali | xy |  | zy |  |  |  | Freccia [mm] |  | 8 | -0.0039783 | -0.0010555 | -0.0015459 | 0.00044006 | 0.00044723 | -0.0011051 | 0.0053338 | Ma5 | 0 | 0.000108 | 0.00021681 | 0.00032722 | 0.00044006 | 0.00055611 | 0.00067619 | 0.0008011 | 0.00093166 | 0.0010686 | 0.0012129 | 0.0013652 | 0.0015263 | 0.0016105 | 0.0016969 | 0.0018569 | 0.0019942 | 0.0021095 | 0.0022037 | 0.0022775 | 0.0023319 | 0.0023675 | 0.0023851 | 0.0023857 | 0.0023699 | 0.0023387 | 0.0022927 | 0.0022329 | 0.00216 | 0.0020748 | 0.0019781 | 0.0019257 | 0.0018707 | 0.0017535 | 0.0016272 | 0.0014927 | 0.0013507 | 0.001202 | 0.0010476 | 0.00088806 | 0.00072432 | 0.00055717 | 0.00038739 | 0.0002158 | 4.3211e-05 | 0
|  |  | Fa5 | 3816.3119 |  | Fa4 | 2114.481 |  | Kt_tors | 1.75 | Tau_alt | 0 |  |  |  |  | Ft5 | Ft4 | Fr5 | Ma5 | Fr4 | Ma4 |  |  | 10 | -0.0049235 | -0.0013119 | -0.0019132 | 0.00055611 | 0.00055592 | -0.0013717 | 0.0066032 | Fr4 | 0 | 0.00011285 | 0.00022528 | 0.00033688 | 0.00044723 | 0.00055592 | 0.00066252 | 0.00076661 | 0.00086779 | 0.00096564 | 0.0010597 | 0.0011497 | 0.001235 | 0.0012758 | 0.0013154 | 0.0013903 | 0.0014594 | 0.0015222 | 0.0015784 | 0.0016275 | 0.001669 | 0.0017027 | 0.001728 | 0.0017446 | 0.001752 | 0.0017499 | 0.0017377 | 0.0017151 | 0.0016816 | 0.001637 | 0.0015806 | 0.0015479 | 0.0015122 | 0.0014318 | 0.0013405 | 0.0012391 | 0.0011287 | 0.0010102 | 0.00088459 | 0.0007529 | 0.00061607 | 0.00047509 | 0.00033092 | 0.00018456 | 3.6973e-05 | 0
Dati albero |  |  | Ma5 [Nmm] | 73337.9465 |  | Ma4 [Nmm] | 116929.6114 |  | Sigma | 193.4562 | Tau_media_max | 64.7494 | Parametri intaglio in B |  |  | A | 0 | 0 | 0 | 0 | 0 | 0 | 0 |  | 12 | -0.0058357 | -0.0015635 | -0.0022676 | 0.00067619 | 0.00066252 | -0.0016319 | 0.0078299 | Ma4 | 0 | -0.00027948 | -0.00055767 | -0.00083329 | -0.0011051 | -0.0013717 | -0.0016319 | -0.0018844 | -0.0021279 | -0.0023612 | -0.0025829 | -0.0027917 | -0.0029865 | -0.0030781 | -0.0031658 | -0.0033284 | -0.0034731 | -0.0035984 | -0.0037033 | -0.0037863 | -0.0038462 | -0.0038817 | -0.0038915 | -0.0038744 | -0.003829 | -0.0037541 | -0.0036483 | -0.0035105 | -0.0033392 | -0.0031333 | -0.0028915 | -0.0027567 | -0.0026162 | -0.002346 | -0.0020903 | -0.0018478 | -0.0016171 | -0.0013971 | -0.0011863 | -0.00098359 | -0.0007876 | -0.00059706 | -0.0004107 | -0.00022723 | -4.5366e-05 | 0
d_medio | 30.3867 |  | Mt5 [Nmm] | 196151.2479 |  | Mt4 [Nmm] | 196151.2479 |  | Tau | 64.7494 | Kt_flett | 2.3 |  |  |  | B | -0.010689 | -0.0030812 | -0.0041534 | 0.0016753 | 0.0013056 | -0.0031443 | 0.014431 |  | 14 | -0.0067085 | -0.0018092 | -0.0026068 | 0.0008011 | 0.00076661 | -0.0018844 | 0.0090054 | Tot | 0 | 0.0013548 | 0.0027011 | 0.0040302 | 0.0053338 | 0.0066032 | 0.0078299 | 0.0090054 | 0.010121 | 0.011169 | 0.01214 | 0.013027 | 0.01382 | 0.014179 | 0.014511 | 0.015102 | 0.015596 | 0.015994 | 0.016299 | 0.016512 | 0.016634 | 0.016667 | 0.016613 | 0.016474 | 0.016251 | 0.015946 | 0.01556 | 0.015097 | 0.014557 | 0.013942 | 0.013256 | 0.012886 | 0.0125 | 0.011686 | 0.010821 | 0.009908 | 0.0089518 | 0.0079565 | 0.0069267 | 0.005867 | 0.004782 | 0.0036765 | 0.0025553 | 0.0014232 | 0.00028493 | 0
AB | 25.75 | [7 empty] | sigma VM | 357.7807 | Kt_tors | 1.75 | d | 30 | Inserire manualmente | C | -0.0088665 | -0.0036326 | -0.0034453 | 0.0019122 | 0.0015393 | -0.0027215 | 0.012791 |  | 16 | -0.0075351 | -0.002048 | -0.002928 | 0.00093166 | 0.00086779 | -0.0021279 | 0.010121
BC | 33.5 |  | s_mozzo_dx | 5 | [8 empty] | D | 37 |  | D | 0 | 0 | 0 | 0 | 0 | 0 | 0 |  | 18 | -0.0083091 | -0.0022789 | -0.0032287 | 0.0010686 | 0.00096564 | -0.0023612 | 0.011169
CD | 25.25 |  | s_profilo_de | 1 |  |  |  |  | Eta | 2.0543 | Sigma_FA | 515 | r | 1 | [10 empty] | 20 | -0.0090238 | -0.002501 | -0.0035064 | 0.0012129 | 0.0010597 | -0.0025829 | 0.01214
L_supporti | 84.5 |  | L_tot_glob | 116.5 |  |  | d | 24.3842 |  |  | Sigma_FA' | 188.0417 | r/d | 0.033333 |  | Rotazioni | xy (positive z) |  | zy (positive x) | [5 empty] | 22 | -0.0096726 | -0.0027132 | -0.0037586 | 0.0013652 | 0.0011497 | -0.0027917 | 0.013027
J [mm^4] | 41850.658 |  | L_tot_cart | 122.5 | [6 empty] | Tau_snerv | 424.3524 | D/d | 1.2333 |  |  | Ft5 | Ft4 | Fr5 | Ma5 | Fr4 | Ma4 |  |  | 24 | -0.010249 | -0.0029146 | -0.0039826 | 0.0015263 | 0.001235 | -0.0029865 | 0.01382
E [MPa] | 206000 | [7 empty] | VERIFICA STATICA |  | H | 0.44313 | b2 | 0.9 |  | A | 0.00050607 | 0.00013324 | -0.00019665 | 5.3933e-05 | -5.646e-05 | -0.00013984 | 0.00072364 | B- | 25 | -0.010508 | -0.0030109 | -0.0040832 | 0.0016105 | 0.0012758 | -0.0030781 | 0.014179
[7 empty] | 4.375 | [5 empty] | b3 | 0.87 |  | D | -0.00038949 | -0.00017452 | 0.00015135 | -8.6427e-05 | 7.3951e-05 | 9.0726e-05 | 0.00060895 | B+ | 26 | -0.010746 | -0.0031042 | -0.0041758 | 0.0016969 | 0.0013154 | -0.0031658 | 0.014511
[7 empty] | 30.125 |  | B+ --> Ks = 1 |  | Sigma_GP | 88.8705 | q | 0.88034 | [10 empty] | 28 | -0.01116 | -0.003281 | -0.0043367 | 0.0018569 | 0.0013903 | -0.0033284 | 0.015102
R vincolari | [6 empty] | 19.217 |  | d_sezione | 30 | Eta | 2.1159 | Kff | 2.1444 |  | max_rot_ammissibile [rad] | 0.0010472 |  | eta | 1.4471 |  |  |  |  | 30 | -0.011493 | -0.0034441 | -0.0044659 | 0.0019942 | 0.0014594 | -0.0034731 | 0.015596
carrello a sx |  |  | cerniera dx | [5 empty] | Mfmax [Nmm] | 222955.6834 | Note | [13 empty] | 32 | -0.011747 | -0.0035924 | -0.0045645 | 0.0021095 | 0.0015222 | -0.0035984 | 0.015994
R_xa | 8156.6396 |  | R_xd | 5597.6252 |  |  | 63.625 |  | Sigma | 84.1114 | Formule valide per il caso specifico in esame | [13 empty] | 34 | -0.011925 | -0.0037249 | -0.0046337 | 0.0022037 | 0.0015784 | -0.0037033 | 0.016299
R_ya | 2549.0117 |  | R_yd | 4250.8427 |  | 6365.3237 |  |  | Tau | 36.9996 | --> Flettente rotante in sezione (sigma_alt) e | [13 empty] | 36 | -0.01203 | -0.0038408 | -0.0046746 | 0.0022775 | 0.0016275 | -0.0037863 | 0.016512
R_za | 56.8146 |  | R_zd | 2406.4601 |  | 9.0051 |  |  | sigma VM | 169.1893 | torcente costante in sezione e nel tempo (tau_media) | [13 empty] | 38 | -0.012065 | -0.0039389 | -0.0046883 | 0.0023319 | 0.001669 | -0.0038462 | 0.016634
[25 empty] | 40 | -0.012033 | -0.0040184 | -0.0046759 | 0.0023675 | 0.0017027 | -0.0038817 | 0.016667
[9 empty] | Eta | 4.3442 | [14 empty] | 42 | -0.011937 | -0.0040781 | -0.0046385 | 0.0023851 | 0.001728 | -0.0038915 | 0.016613
M flettente | [24 empty] | 44 | -0.01178 | -0.0041173 | -0.0045773 | 0.0023857 | 0.0017446 | -0.0038744 | 0.016474
| pos | Mxy | Mzy | Mf_tot |  |  | VERIFICA STATICA | Ks = Kt | VERIFICA STATICA | senza linguetta | [14 empty] | 46 | -0.011564 | -0.0041347 | -0.0044934 | 0.0023699 | 0.001752 | -0.003829 | 0.016251
A | 0 | 0 | 0 | 0 | [6 empty] | VERIFICA A FATICA | [13 empty] | 48 | -0.011292 | -0.0041296 | -0.0043879 | 0.0023387 | 0.0017499 | -0.0037541 | 0.015946
B- | 25.75 | -210033.4705 | 1462.9764 | 210038.5655 |  |  | E (spallamento dx, azioni reali) |  | E (spallamento dx, azioni reali, FEM) | [15 empty] | 50 | -0.010968 | -0.0041009 | -0.0042619 | 0.0022927 | 0.0017377 | -0.0036483 | 0.01556
B+ | 25.75 | -210033.4705 | 74800.9228 | 222955.6834 | [6 empty] | E (spallamento dx, azioni reali) | [13 empty] | 52 | -0.010594 | -0.0040475 | -0.0041166 | 0.0022329 | 0.0017151 | -0.0035105 | 0.015097
E | 45.25 | -170047.7395 | -1433.8425 | 170053.7845 |  |  | d_sezione | 30 | d_sezione | 30 | d_sezione | 30 | [12 empty] | 54 | -0.010173 | -0.0039686 | -0.0039531 | 0.00216 | 0.0016816 | -0.0033392 | 0.014557
"Linguetta B" | 53.25 | -153337.2848 | 34770.3578 | 157230.0884 |  |  | Mfmax [Nmm] | 272086.0552 | Mfmax [Nmm] | 272086.0552 | Sigma_alt | 64.1538 | [12 empty] | 56 | -0.0097084 | -0.0038632 | -0.0037725 | 0.0020748 | 0.001637 | -0.0031333 | 0.013942
C- | 59.25 | -141340.0353 | -56166.4944 | 152091.0276 |  |  | Kt_fless | 2.3 | Kt_fless | 2.5155 | Sigma_media_max | -5.399 | [12 empty] | 58 | -0.0092024 | -0.0037302 | -0.0035758 | 0.0019781 | 0.0015806 | -0.0028915 | 0.013256
C+ | 59.25 | -141340.0353 | 60763.1169 | 153847.8533 |  |  | Kt_tors | 1.75 | Kt_tors | 1.8212 | Tau_alt | 0 | [11 empty] | C- | 59 | -0.0089348 | -0.0036531 | -0.0034719 | 0.0019257 | 0.0015479 | -0.0027567 | 0.012886
D | 84.5 | 0 | 0 | 0 |  |  | Sigma | 102.6461 | Sigma | 102.6461 | Tau_media_max | 64.7494 | Parametri intaglio in E | [10 empty] | C+ | 60 | -0.0086581 | -0.0035687 | -0.0033644 | 0.0018707 | 0.0015122 | -0.0026162 | 0.0125
[7 empty] | Tau | 59.1994 | Tau | 59.1994 | Kt_flett | 2.3 | [12 empty] | 62 | -0.0080785 | -0.0033791 | -0.0031391 | 0.0017535 | 0.0014318 | -0.002346 | 0.011686
[7 empty] | sigma VM | 296.5382 | sigma VM | 318.6574 | Kt_tors | 1.75 | d | 30 | [10 empty] | 64 | -0.0074664 | -0.0031635 | -0.0029013 | 0.0016272 | 0.0013405 | -0.0020903 | 0.010821
[13 empty] | D | 37 | [10 empty] | 66 | -0.0068248 | -0.0029242 | -0.002652 | 0.0014927 | 0.0012391 | -0.0018478 | 0.009908
[7 empty] | Eta | 2.4786 | Eta | 2.3066 | Sigma_FA | 515 | r | 1 | [10 empty] | 68 | -0.0061564 | -0.0026636 | -0.0023922 | 0.0013507 | 0.0011287 | -0.0016171 | 0.0089518
[11 empty] | Sigma_FA' | 188.0417 | r/d | 0.033333 | [10 empty] | 70 | -0.0054642 | -0.002384 | -0.0021233 | 0.001202 | 0.0010102 | -0.0013971 | 0.0079565
[11 empty] | Tau_snerv | 424.3524 | D/d | 1.2333 | [10 empty] | 72 | -0.0047511 | -0.0020876 | -0.0018462 | 0.0010476 | 0.00088459 | -0.0011863 | 0.0069267
[9 empty] | VERIFICA STATICA | senza linguetta | H | 0.44313 | b2 | 0.9 | [10 empty] | 74 | -0.00402 | -0.0017768 | -0.0015621 | 0.00088806 | 0.0007529 | -0.00098359 | 0.005867
[13 empty] | b3 | 0.87 | [10 empty] | 76 | -0.0032737 | -0.0014539 | -0.0012721 | 0.00072432 | 0.00061607 | -0.0007876 | 0.004782
[9 empty] | C- --> Ks = 1 |  | Sigma_GP | 70.2777 | q | 0.88034 | [10 empty] | 78 | -0.0025151 | -0.0011212 | -0.00097733 | 0.00055717 | 0.00047509 | -0.00059706 | 0.0036765
[9 empty] | d_sezione | 30 | Eta | 2.6757 | Kff | 2.1444 | [10 empty] | 80 | -0.0017472 | -0.00078097 | -0.00067893 | 0.00038739 | 0.00033092 | -0.0004107 | 0.0025553
[9 empty] | Mfmax [Nmm] | 152091.0276 | Note | [13 empty] | 82 | -0.00097278 | -0.00043555 | -0.000378 | 0.0002158 | 0.00018456 | -0.00022723 | 0.0014232
[9 empty] | Sigma | 57.3773 | Formule valide per il caso specifico in esame | [13 empty] | 84 | -0.00019474 | -8.7255e-05 | -7.567e-05 | 4.3211e-05 | 3.6973e-05 | -4.5366e-05 | 0.00028493
[9 empty] | Tau | 36.9996 | --> Flettente rotante in sezione (sigma_alt) e | [13 empty] | 84.5 | 0 | 0 | 0 | 0 | 0 | 0 | 0
[9 empty] | sigma VM | 137.6286 | torcente costante in sezione e nel tempo (tau_media) | [13 empty] | 86 | 0.00058403 | 0.00026162 | 0.00022694 | -0.00012958 | 0.00011086 | 0.00013618 | 0.00091309
[25 empty] | 88 | 0.0013606 | 0.00060877 | 0.00052871 | -0.00030177 | 0.00025795 | 0.00031869 | 0.002127
[9 empty] | Eta | 5.3405 | [14 empty] | 90 | 0.0021322 | 0.00095187 | 0.00082851 | -0.00047256 | 0.00040334 | 0.00050344 | 0.0033325
[25 empty] | 92 | 0.0028958 | 0.0012886 | 0.0011252 | -0.00064112 | 0.00054604 | 0.00069173 | 0.0045248
Verifiche flessionali 4 |  |  | Verifica flessionale 5 |  |  | 19965.6491 | [18 empty] | 94 | 0.0036486 | 0.0016167 | 0.0014178 | -0.00080667 | 0.00068507 | 0.00088483 | 0.0056991
K [N/mm] | 954942.5955 |  | K [N/mm] | 954942.5955 |  | 190657.9052
m [kg] | 2.0659 |  | m [kg] | 0.32967
w [rad/s] | 21499.747 |  | w [rad/s] | 53820.4525
n [rpm] | 205307.4605 |  | n [rpm] | 513947.4636
Verifica torsionale 4 |  |  | Verifica torsionale 5 |  |  | 33.5
G [N/mm^2] | 79230.7692 |  | G [N/mm^2] | 79230.7692 |  | 57573.7216
Jp [mm^4] | 83701.3159 |  | Jp [mm^4] | 83701.3159 |  | 549788.5429
I [kg*mm^2] | 3158.7992 |  | I [kg*mm^2] | 60.8727
L [mm] | 33.5 |  | L [mm] | 33.5
w [rad/s] | 7916.4353 |  | w [rad/s] | 57026.8662
n [rpm] | 75596.3888 |  | n [rpm] | 544566.4586
| G [N/mm^2] | Jp [mm^4] | I [kg*mm^2] | L [mm] | n [rpm]
Ruota 4 | 79230.7692 | 83701.3159 | 3158.7992 | 33.5 | 75596.3888
Ruota 5 |  |  | 60.8727 |  | 544566.4586
[22 empty] | C | no ling
Piano xy |  |  | Piano zx
Ft5 [N] | 10207.1899 |  | Fr4 [N] | 1503.0151 | [17 empty] | Sn | 6.0137
Ft4 [N] | 3547.0749 |  | Fr5 [N] | 3966.2898 | [17 empty] | SMf | 57.3773
|  |  | Ma4 [Nmm] | 116929.6114
|  |  | Ma5 [Nmm] | 73337.9465 | [17 empty] | Stot | 63.391
[22 empty] | Tau | 36.9996
[22 empty] | Svm | 132.8143
[22 empty] | Eta | 5.534
Note on AJ2: [Threaded comment] Your version of Excel allows you to read this threaded comment; however, any edits to it will get removed if the file is opened in a newer version of Excel. Learn more: https://go.microsoft.com/fwlink/?linkid=870924 Comment: Invertito segno per coerenza con sdr nel disegno
Note on M7: [Threaded comment] Your version of Excel allows you to read this threaded comment; however, any edits to it will get removed if the file is opened in a newer version of Excel. Learn more: https://go.microsoft.com/fwlink/?linkid=870924 Comment: Question: questi coefficienti da che grafici li abbiamo tirati fuori visto che sono sulla ruota dentata di pezzo? Reply: Tutte le verifiche segnate con B+ sono verifiche effettuate sulla sezione con intaglio (lo spallamento) ma applicando i valori di sigma e tau corrispondenti alla sezione più sollecitata (che è la sezione sulla mezzeria della ruota di pezzo ps i coeff li ho presi dalle slide di carboni, facevano riferimento alle tabelle del manuale di Matthews and Hooke, 1971. Non mi ero accorto che avessi già messo sotto le foto di altre tabelle! Reply: Ok, allora siamo tutti coerenti :) Reply: Wait, B+ è lo spallamento o il punto dove si scaricano le forze della ruota 5?
Note on D10: [Threaded comment] Your version of Excel allows you to read this threaded comment; however, any edits to it will get removed if the file is opened in a newer version of Excel. Learn more: https://go.microsoft.com/fwlink/?linkid=870924 Comment: Mi sono accorto di un piccolo errore qua perché d_medio era minore di 30mm. Mancavano i 2 mm di spallamento della ruota di pezzo
Note on T13: [Threaded comment] Your version of Excel allows you to read this threaded comment; however, any edits to it will get removed if the file is opened in a newer version of Excel. Learn more: https://go.microsoft.com/fwlink/?linkid=870924 Comment: Non credo che sia possibile utilizzarlo dato che r max per i cuscinetti che abbiamo su questo albero è 1mm Reply: Hai ragione, non l'ho modificato dopo la scelta dei cuscinetti. Ho provato ora con r=1 e 0.5, dovremmo stare comunque con un eta intorno al 2 a fatica e 1.6 in statica. Prova pure a modificare tu i parametri di r e dei Kt Reply: Perfetto allora
Note on T17: [Threaded comment] Your version of Excel allows you to read this threaded comment; however, any edits to it will get removed if the file is opened in a newer version of Excel. Learn more: https://go.microsoft.com/fwlink/?linkid=870924 Comment: Dalla tabella di b3, Rm=1030, Rt=6*0.8=4.8; quindi circa 0.9 Reply: Ok, è 0.87
Note on T18: [Threaded comment] Your version of Excel allows you to read this threaded comment; however, any edits to it will get removed if the file is opened in a newer version of Excel. Learn more: https://go.microsoft.com/fwlink/?linkid=870924 Comment: Aggiornata con formula di Neuber

## Albero 2 (hidden)
[5 empty] | Forze ruota 3 |  |  | Forze ruota 2
d_piede | 17.2485 |  |  |  | Ft [N] | 3547.0749 |  | Ft | 1083.9937
dp3 | 20.3735 |  | d_cono | 27 | Fr [N] | 1503.0151 |  | Fr | 394.5415
b3 | 28 |  | d_med | 18.0458 | Fa [N] | 2114.481 |  | Fa | 0
d_albero | 15
J_albero | 5205.646 |  |  |  | M_Fa | 21539.6653 |  | M_Fa | 0
dp2 | 66.6667 |  |  |  | M_t | 36133.1246 |  | M_t | 36133.1246
Dati cuscinetti | [7 empty] | HP denti dritti
B_cusc | 14.25
a_cusc | 9 |  |  |  | Reazioni vincolari A |  |  | Reazioni vincolari B
d_int | 15 |  |  |  | Rx_A | 0 |  | Rx_B | -2114.481
D_est | 32 |  |  |  | Ry_A | 1012.4971 |  | Ry_B | 885.0594
[5 empty] | Rz_A | 648.2686 |  | Rz_B | -3111.3497
L_tot | 130
L_P | 15
[6 empty] | Lx | M_ft | M_fr
L_supporti | 97 |  |  |  | 0 | 0 | 0 | 0
L_cono | 51 |  |  |  | A | 24 | -26015.8497 | -9468.9949
L_3 | 19.25 |  | L_ut | 121 | C- | 101.75 | -59893.4815 | 38577.0586
L_2 | 24 |  |  |  | C+ | 101.75 | -59893.4815 | 17037.3933
[6 empty] | 115.75 | -16334.5859 | 4646.5618
a | 76.75 |  |  |  | B | 121 | 0 | 0
b | 20.25
Verifica statica |  |  | Verifica statica intaglio
M_f_tot | 71241.972 |  | M_f_tot | 16982.6156
M_t | 36133.1246 |  | M_t | 36133.1246
[5 empty] | intaglio |  | r | 0.3
sigma | 141.4112 |  | sigma | 42.2323 | 2.2 |  | d | 15
tau | 35.8611 |  | tau | 44.9279 | 1.5 |  | D | 16
VM sovra | 247.1219 |  | VM sovra | 238.7027 |  |  | D/d | 1.0667
eta | 2.9742 |  | eta | 3.0791 |  |  | r/d | 0.02
[10 empty] | 14.25 |  | 105.75 | 84.625
22.125
Verifica fatica (su diametro piede) |  |  |  |  | Verifica fatica (su intaglio)
sigma_a | 141.4112 |  | sigma_F_A | 515 | sigma_a | 51.2544 |  | sigma_F_A | 515
tau_max | 35.8611 |  | b2 | 0.9 | tau_max | 81.7887 |  | b2 | 0.9
sigma_m | -9.0492 |  | b3 | 0.95 | sigma_m | -11.9655 |  | b3 | 0.95
|  |  | K_ff | 1 |  |  |  | K_ff | 1.9614
sigma_GP | 146.2251 |  | sigma_lim | 440.325 | sigma_GP | 67.0758 |  | sigma_lim | 224.4934
eta | 3.0113 |  | tau_llim | 424.3524 | eta | 3.3469 |  | tau_llim | 424.3524
|  |  | H | 1.0376 |  |  |  | H | 0.52903
|  |  | q | 0.83877 |  |  |  | q | 0.80118
Rotazioni ai supporti
|  | Fr_3 | Fr_2 | Ma_3 | TOT (rad)
phi_Z | A | -0.00041901 | 0.0002855 | 0.00028636 | 0.00015286
| B | 0.00062986 | -0.00014275 | -0.00030116 | 0.00018595 |  |  |  | Tot (°) |  | Max (°)
[7 empty] | A | 0.0017798 | 0.10198 |  | 0.066667
|  | Ft_3 | Ft_2 |  |  |  | B | 0.0018879 | 0.10817
phi_Y | A | -0.00098885 | -0.00078442 |  | -0.0017733 | [9 empty] | Fr_3 | Fr_2 | Sum y
| B | 0.0014865 | 0.00039221 |  | 0.0018787 | [8 empty] | -24 | 0.010056 | -0.0068521 | 0.0032041
[14 empty] | -18 | 0.0075421 | -0.0051391 | 0.0024031
Freccia massima | [13 empty] | -16 | 0.0067041 | -0.0045681 | 0.0021361
| Fr_3 | [12 empty] | -14 | 0.0058661 | -0.0039971 | 0.0018691
f_Y | [13 empty] | -12 | 0.0050281 | -0.0034261 | 0.001602
[14 empty] | -10 | 0.0041901 | -0.002855 | 0.001335
[14 empty] | -8 | 0.0033521 | -0.002284 | 0.001068
[14 empty] | -6 | 0.002514 | -0.001713 | 0.00080102
[14 empty] | -4 | 0.001676 | -0.001142 | 0.00053402
[14 empty] | -2 | 0.00083802 | -0.00057101 | 0.00026701
[14 empty] | 0 | 0 | 0 | 0
[14 empty] | 2 | -0.00083765 | 0.00083885 | 1.2069e-06
[14 empty] | 4 | -0.0016731 | 0.0016424 | -3.0681e-05
[14 empty] | 6 | -0.002504 | 0.0024106 | -9.3439e-05
[14 empty] | 8 | -0.0033283 | 0.0031435 | -0.00018484
[14 empty] | 10 | -0.0041437 | 0.0038411 | -0.00030266
[14 empty] | 12 | -0.004948 | 0.0045033 | -0.00044468
[14 empty] | 14 | -0.0057389 | 0.0051302 | -0.00060866
[14 empty] | 16 | -0.0065142 | 0.0057219 | -0.00079239
[14 empty] | 18 | -0.0072718 | 0.0062781 | -0.00099364
[14 empty] | 20 | -0.0080093 | 0.0067991 | -0.0012102
[14 empty] | 22 | -0.0087246 | 0.0072848 | -0.0014398
[14 empty] | 24 | -0.0094153 | 0.0077351 | -0.0016802
[14 empty] | 26 | -0.010079 | 0.0081501 | -0.0019293
[14 empty] | 28 | -0.010715 | 0.0085298 | -0.0021848
[14 empty] | 30 | -0.011319 | 0.0088742 | -0.0024444
[14 empty] | 32 | -0.011889 | 0.0091832 | -0.002706
[14 empty] | 34 | -0.012424 | 0.009457 | -0.0029672
[14 empty] | 36 | -0.012921 | 0.0096954 | -0.003226
[14 empty] | 38 | -0.013379 | 0.0098985 | -0.0034801
[14 empty] | 40 | -0.013793 | 0.010066 | -0.0037272
[14 empty] | 42 | -0.014164 | 0.010199 | -0.0039651
[14 empty] | 44 | -0.014487 | 0.010296 | -0.0041916
[14 empty] | 46 | -0.014762 | 0.010358 | -0.0044044
[14 empty] | 48 | -0.014986 | 0.010384 | -0.0046014
[14 empty] | 50 | -0.015156 | 0.010375 | -0.0047803
[14 empty] | 52 | -0.01527 | 0.010331 | -0.0049389
[14 empty] | 54 | -0.015327 | 0.010252 | -0.005075
[14 empty] | 56 | -0.015323 | 0.010137 | -0.0051863
[14 empty] | 58 | -0.015257 | 0.0099868 | -0.0052706
[14 empty] | 60 | -0.015127 | 0.0098013 | -0.0053257
[14 empty] | 62 | -0.01493 | 0.0095806 | -0.0053494
[14 empty] | 64 | -0.014664 | 0.0093245 | -0.0053394
[14 empty] | 66 | -0.014327 | 0.0090331 | -0.0052935
[14 empty] | 68 | -0.013916 | 0.0087064 | -0.0052096
[14 empty] | 70 | -0.01343 | 0.0083444 | -0.0050852
[14 empty] | 72 | -0.012865 | 0.007947 | -0.0049184
[14 empty] | 73 | -0.012553 | 0.0077351 | -0.0048183
[14 empty] | 74 | -0.012221 | 0.0075144 | -0.0047067
[14 empty] | 76 | -0.011494 | 0.0070464 | -0.004448
[14 empty] | 78 | -0.011088 | 0.0065431 | -0.0045453
[14 empty] | 80 | -0.010147 | 0.0060044 | -0.0041429
[14 empty] | 82 | -0.009131 | 0.0054305 | -0.0037005
[14 empty] | 84 | -0.0080481 | 0.0048212 | -0.0032269
[14 empty] | 86 | -0.0069075 | 0.0041766 | -0.0027309
[14 empty] | 88 | -0.0057181 | 0.0034967 | -0.0022214
[14 empty] | 90 | -0.0044888 | 0.0027815 | -0.0017074
[14 empty] | 92 | -0.0032285 | 0.0020309 | -0.0011976
[14 empty] | 94 | -0.001946 | 0.001245 | -0.00070093
[14 empty] | 96 | -0.00065013 | 0.00042384 | -0.00022629
[14 empty] | 97 | 0 | 0 | 0
[14 empty] | 98 | 0.00065013 | -0.00043267 | 0.00021746
[14 empty] | 100 | 0.001946 | -0.0013245 | 0.00062146
[14 empty] | 102 | 0.0032285 | -0.0022517 | 0.00097684
[14 empty] | 104 | 0.0044888 | -0.0032141 | 0.0012747
[14 empty] | 106 | 0.0057181 | -0.0042119 | 0.0015062
[14 empty] | 108 | 0.0069075 | -0.005245 | 0.0016625
[14 empty] | 109.5 | 0.007768 | -0.006043 | 0.0017249
Note on AA58: [Threaded comment] Your version of Excel allows you to read this threaded comment; however, any edits to it will get removed if the file is opened in a newer version of Excel. Learn more: https://go.microsoft.com/fwlink/?linkid=870924 Comment: Aggiungere al moto rigido (phi*L) lo spostamento verticale trave incastrata

## Cuscinetti 1
Cuscinetti a rulli conici
Montaggio ad X, face to face
Determinazione carichi assiali effettivi |  |  | Dati cuscinetti |  |  |  | Verifica dinamica
Ka [N] | -1701.8309 | pos verso sx |  | sx | dx |  |  | A | B
FrA [N] | 8156.8375 |  | d | 30 | 30 |  | P [N] | 8156.8375 | 9238.542
FrB [N] | 6092.9843 |  | D | 62 | 62 |  | P0 [N] | 8156.8375 | 6872.2505
YA | 1.6 |  | db_min | 37 | 37 |  | k | 2.3529 | 2.3529
YB | 1.6 |  | T | 21.25 | 21.25 |  | v | 400 | 400
FrA/YA | 5098.0234 |  | C [N] | 61800 | 61800 |  | v1 | 170 | 170 | 46 | 97.79
FrB/YB | 3808.1152 |  | C0 [N] | 57000 | 57000 |  | coeff | 0.46341 | 0.40916
|  |  | Pu [N] | 6300 | 6300
Casistica |  |  | a [mm] | 15 | 15 |  | a1 | 0.64 | 0.64
case 1b |  |  | e | 0.37 | 0.37 |  | a23 | 4 | 3.5 | in base all'affidabilità richiesta
FrA/YA<FrB/YB | 0 |  | Y | 1.6 | 1.6
Ka >= 0,5*(FrB/YB - FrA/YA) | 1 |  | Y0 | 0.9 | 0.9 |  | C_min | 33783.8663 | 39828.0058
|  |  | p | 3.3333 | 3.3333 |  | Lnmh | 374311.93 | 216256.7401
case 1c |  |  | dm [mm] | 46 | 46
FrA/YA<FrB/YB | 0 |  | Carichi effettivi sui cuscinetti
Ka < 0,5*(FrB/YB - FrA/YA) | 0 |  | F_radiale [N] | 8156.8375 | 6092.9843
|  |  | F_assiale [N] | 2549.0117 | 4250.8427 |  | Verifica statica
case 2b | [7 empty] | A | B
FrA/YA>FrB/YB | 1 |  | F_rad_min [N] | 1050.6 | 1050.6 |  | Fa [N] | 4078.4187 | 6801.3483
Ka >= 0,5*(FrA/YA - FrB/YB) | 0 | [5 empty] | Fr [N] | 13050.94 | 9748.7749
[7 empty] | P0 [N] | 13050.94 | 10995.6009
case 2c |  |  | Specifiche progettuali |  |  |  | fs | 4.3675 | 5.1839
FrA/YA>FrB/YB | 1 |  | h funzionamento | 50000 |  |  | fs_min | 4
Ka < 0,5*(FrA/YA - FrB/YB) | 1 |  | T esercizio [°] | 60
|  |  | eta_c contaminazione | 0.6 |  |  | Ka | -2722.9295
Formule da inserire manualmente |  |  | affidabilità | 0.95
FaA [N] | 2549.0117 |  | lubrificante ISO | 1500
FaB [N] | 4250.8427 |  | rpm | 97.3667
[5 empty] | h | T | etac | Affidabilità | Lubrificante | rpm
[5 empty] | 50000 | 60 | 0.6 | 0.95 | ISO VG 1500 | 97.37
Note on C15: [Threaded comment] Your version of Excel allows you to read this threaded comment; however, any edits to it will get removed if the file is opened in a newer version of Excel. Learn more: https://go.microsoft.com/fwlink/?linkid=870924 Comment: Nelle casistiche 1b, 1c Ka è positivo verso dx nelle formule, quindi al nostro Ka (definito positivo verso sx) ho aggiunto un meno Reply: Foglio fantastico
Note on J15: [Threaded comment] Your version of Excel allows you to read this threaded comment; however, any edits to it will get removed if the file is opened in a newer version of Excel. Learn more: https://go.microsoft.com/fwlink/?linkid=870924 Comment: Valori da inserire manualmente guardando il grafico per rulli conici
Note on L15: [Threaded comment] Your version of Excel allows you to read this threaded comment; however, any edits to it will get removed if the file is opened in a newer version of Excel. Learn more: https://go.microsoft.com/fwlink/?linkid=870924 Comment: Ho sistemato le formule da utilizzare per il caso 2c. Cambia il P dei due cuscinetti, quindi bisogna ridefinire i coeff a23. Controllate anche voi se hanno senso questo 4 e 3,5
Note on C32: [Threaded comment] Your version of Excel allows you to read this threaded comment; however, any edits to it will get removed if the file is opened in a newer version of Excel. Learn more: https://go.microsoft.com/fwlink/?linkid=870924 Comment: Formule in B32 e B33 da inserire manualmente dopo aver verificato in quale caso ci si trova Tab pag 682 riportata qui sotto

## Linguetta
Dati di base ruota 4 |  |  | Dati linguetta (scelta) |  | Verifica intaglio statico |  | Verifica a fatica cava linguetta | [5 empty] | Verifica a fatica cava linguetta (dati FEM)
Mt [Nmm] | 196151.2479 |  | b [mm] | 8 | Mt [Nmm] | 196151.2479 | Coeff | M/T | 0.86695 |  | sigma_nom | 81.0453 | Coeff | M/T | 0.86695 | sigma_nom | 81.0453
n [rpm] | 97.79 |  | h [mm] | 7 | Mf [Nmm] | 170053.7845
d_alb [mm] | 30 |  | L [mm] | 28 | d_alb [mm] | 30 | Punto A | Kt | 2.6 |  | sigma_a | 64.1538 | Punto A | Kt | 2.8879 | sigma_a | 64.1538
dp [mm] | 110.5989 |  | t1 [mm] | 4 |  |  |  | Kts | 1.3 |  | tau_max | 105.3589 |  | Kts | 1.4269 | tau_max | 115.6403
b_ruota [mm] | 28 |  | t2 [mm] | 3.3 | sigma [MPa] | 64.1538 |  | Kff | 2.4982 |  | H | 0.38038 |  | Kff | 2.7678 | H | 0.34333
|  |  | H [mm] | 7.3 | tau [MPa] | 36.9996 |  | sigma_lim | 161.4154 |  | sigma_GP | 75.6428 |  | sigma_lim | 145.6932 | sigma_GP | 75.4456
|  |  | r | 0.25 | [6 empty] | eta | 2.1339 |  |  |  | eta | 1.9311
[5 empty] | sigma_GP | 145.086
Verifica pressione regime |  |  | Verifica pressione max |  | eta | 5.066 | Punto B | Kt | 2.4 |  | sigma_a | 64.1538 | Punto B | Kt | 2.7811 | sigma_a | 64.1538
z | 1 |  | z | 1 |  |  |  | Kts | 1.92 |  | tau_max | 155.607 |  | Kts | 2.1706 | tau_max | 175.914
k_phi_beta | 1 |  | k_phi_beta | 1 |  |  |  | Kff | 2.1008 |  | H | 0.45234 |  | Kff | 2.4004 | H | 0.39587
p_mozzo [MPa] | 217.9458 |  | p_mozzo [MPa] | 348.7133 |  |  |  | sigma_lim | 191.9517 |  | sigma_GP | 95.237 |  | sigma_lim | 167.9881 | sigma_GP | 94.6853
p_albero [MPa] | 126.2235 |  | p_albero [MPa] | 201.9575 | [6 empty] | eta | 2.0155 |  |  |  | eta | 1.7742
p_ling [MPa] | 217.9458 |  | p_ling [MPa] | 348.7133
[7 empty] | Varie | b2 | 0.87 |  | qA | 0.93636 | Varie | b3 | 0.87 | qA | 0.93636
p_lim_m | 885 |  | p_lim_m | 885 |  |  |  | b3 | 0.9 |  | qB | 0.78626 |  | b2 | 0.9 | qB | 0.78626
p_lim_a | 882 |  | p_lim_a | 1102.5 |  |  |  | sigma_Fa | 515 |  |  |  |  | sigma_Fa | 515
p_lim_l | 565 |  | p_lim_l | 847.5 |  |  |  | tau_lim | 424.3524 |  |  |  |  | tau_lim | 424.3524
SF_mozzo | 4.0606 |  | SF_mozzo | 2.5379
SF_albero | 6.9876 |  | SF_albero | 5.4591 |  |  | Pagina 490 del Peterson |  |  | Per coeff.fatica Previati accetta 1.42
SF_linguetta | 2.5924 |  | SF_linguetta | 2.4304
R_sn C45 | 430 | (Sulle slide era 565)
Per d<=16, ma uso d >16
Verifica Statica | A |  | Verifica Statica | B (Ks = Kt) | Verifica Statica | B (Ks = 1) | Nulla era già moltiplicato nella pagina albero
d | 30 |  | d | 30 | d | 30 | Comuqnue sì era già moltiplicato in A
Mf | 272086.0552 |  | Mf | 272086.0552 | Mf | 272086.0552 | Pechè era un tentativo che stavo facendo visto che il punto B
M/T | 0.86695 |  | M/T | 0.86695 | M/T | 0.86695 | Non è esattamente sull spallamento, ma più indietro
kt | 2.8879 |  | kt | 2.7811 |  |  | Quindi in teoria vede un Mf minore |  |  |  | Okay
kts | 1.4269 |  | kts | 2.1706 |  |  | Alla fine nella relazione abbiamo messo caso B con (Ks=1)? |  |  |  |  | In teoria le verifiche statiche non le avevamo messe credo |  |  |  | Okok
sigma_nom | 129.6725 |  | sigma_nom | 129.6725 | sigma_nom | 108.6599 | Adesso me la leggo per bene
sigma_max | 374.4821 |  | sigma_max | 360.6371 | sigma | 108.6599
tau_max | 185.0245 |  | tau_max | 281.4623 | tau | 59.1994
vm | 492.8885 |  | vm | 606.4011 | vm | 149.4011
eta | 1.4912 |  | eta | 1.2121 | eta | 4.9196
|  |  | r | 0.25 | r | 0.25
Punto A |  |  | Punto B
d [mm] | 30 |  | d [mm] | 30
Mf [Nmm] | 272086.0552 |  | Mf [Nmm] | 272086.0552
M/T | 0.86695 |  | M/T | 0.86695
Kt | 2.6 |  | Kt | 2.4
Kts | 1.3 |  | Kts | 1.92
s_nom | 129.6725 |  | s_nom | 129.6725
s_max [MPa] | 337.1484 |  | s_max [MPa] | 311.2139
t_max [MPa] | 168.5742 |  | t_max [MPa] | 248.9711 | Con Peterson
vm [MPa] | 446.0054 |  | vm [MPa] | 531.8026
eta | 1.648 |  | eta | 1.3821
Punto A |  |  | Punto B
d [mm] | 30 |  | d [mm] | 30
Mf [Nmm] | 272086.0552 |  | Mf [Nmm] | 272086.0552
M/T | 0.86695 |  | M/T | 0.86695
Kt | 1.9762 |  | Kt | 2.4349
Kts | 1.4753 |  | Kts | 2.1126
s_nom | 129.6725 |  | s_nom | 129.6725
s_max [MPa] | 256.2597 |  | s_max [MPa] | 315.7375
t_max [MPa] | 191.303 |  | t_max [MPa] | 273.9417
vm [MPa] | 418.879 |  | vm [MPa] | 569.9318
eta | 1.7547 |  | eta | 1.2896
|  |  | r | 0.4
Note on F5: [Threaded comment] Your version of Excel allows you to read this threaded comment; however, any edits to it will get removed if the file is opened in a newer version of Excel. Learn more: https://go.microsoft.com/fwlink/?linkid=870924 Comment: Forse bisogna utilizzare una linguetta leggermente più corta per via del raccordo alla base dei denti presente nelle tavole

## Dati FEM
Dati torcente |  |  | Dati flessione
VM_Spalla | 0.595 |  | VM_Spalla | 0.949 |  | Caso | KtA | KtsA | KtB | KtsB
[5 empty] | solo tors | 0 | 1.7442 | 1.8131 | 2.8363 | 2.9953
C12_A | 0.329 |  | S22_A | 0.758 |  | 0.5 | 1.8104 | 1.6183 | 2.8363 | 2.6361
C12_B | 0.535 |  | S22_B | 1.07 |  | 1 | 1.8767 | 1.4234 | 2.8363 | 2.277
TP_A | 0.342 |  | TP_A | 0.39 |  | 1.5 | 1.943 | 1.2286 | 2.8363 | 1.9178
TP_B | 0.565 |  | TP_B | 0.588 | solo fless | 2 | 2.0092 | 1.0338 | 2.8363 | 1.5586
Kt_A | 1.7442 |  | Kt_A | 2.0092 | cond.real | 0.86695 | 1.8591 | 1.4753 | 2.8363 | 2.3725
Kt_B | 2.8363 |  | Kt_B | 2.8363
Kts_A | 1.8131 |  | Kts_A | 1.0338
Kts_B | 2.9953 |  | Kts_B | 1.5586
tau_nom | 0.18863 |  | sigma_nom | 0.37726
M/T | 0.86695
[6 empty] | Ktf_spalla | 2.5155
r [mm] | 0.25 |  |  |  |  | Ktt_spalla | 1.8212
Dati torcente |  |  | Dati flessione |  |  |  | 3.4 | 1.7 | 2.6 | 2.6
VM_Spalla | 0.562 |  | VM_Sp_noling | 0.768 |  | Caso | KtA | KtsA | KtB | KtsB
|  |  | Vm_Sp_ling | 0.825 | solo tors | 0 | 3.5785 | 1.7601 | 2.7674 | 2.7727
Sigma_1_A | 0.675 | Mesh Quadratica | Sigma_1_A | 0.749 |  | 0.5 | 3.1802 | 1.5679 | 2.7753 | 2.4254
Sigma_1_B | 0.522 |  | Sigma_1_B | 1.056 |  | 1 | 2.7819 | 1.3757 | 2.7833 | 2.0782
TP_A | 0.332 |  | TP_A | 0.374 |  | 1.5 | 2.3837 | 1.1835 | 2.7912 | 1.7309
TP_B | 0.523 |  | TP_B | 0.522 | solo fless | 2 | 1.9854 | 0.99137 | 2.7992 | 1.3837
[7 empty] | 1.6 | 0.8 | 2.14 | 1.06
Kt_A | 3.5785 |  | Kt_A | 1.9854 | cond.real | 0.86695 | 2.8879 | 1.4269 | 2.7811 | 2.1706
Kt_B | 2.7674 |  | Kt_B | 2.7992
Kts_A | 1.7601 |  | Kts_A | 0.99137
Kts_B | 2.7727 |  | Kts_B | 1.3837
tau_nom | 0.18863 |  | sigma_nom | 0.37726
M/T | 0.86695
[6 empty] | Ktf_spalla | 2.0358 | 2.1868
[6 empty] | Ktt_spalla | 1.7202

## Albero_2
[6 empty] | Forze ruota 3 |  |  | Forze ruota 2
d_piede | 17.2485 |  |  |  |  | Ft [N] | 3547.0749 |  | Ft | 1083.9937
dp3 | 20.3735 |  | d_cono | 29 |  | Fr [N] | 1503.0151 |  | Fr | 394.5415
b3 | 28 |  | d_med | 20.4118 |  | Fa [N] | 2114.481 |  | Fa | 0
d_albero | 17
J_albero | 8521.1344 |  |  |  |  | M_Fa | 21539.6653 |  | M_Fa | 0
dp2 | 66.6667 |  |  |  |  | M_t | 36133.1246 |  | M_t | 36133.1246
Dati cuscinetti | [8 empty] | HP denti dritti
T_cusc | 15.25
a_cusc | 10 |  |  |  |  | Reazioni vincolari A |  |  | Reazioni vincolari B
d_int | 17 |  |  |  |  | Rx_A | 0 |  | Rx_B | -2114.481
D_est | 47 |  |  |  |  | Ry_A | 1117.3524 |  | Ry_B | 780.2042
[6 empty] | Rz_A | 653.5204 |  | Rz_B | -3116.6015
L_tot | 135
L_P | 15 | [6 empty] | Lx | M_ft | M_fr
[7 empty] | 0 | 0 | 0 | 0
L_supporti | 92 |  | s_carter_sx | 8 |  |  | A | 33 | -35771.7934 | -13019.868
L_cono | 52.5 | [5 empty] | Int.Cono | 38.25 | -38031.7784 | -9225.1108
L_3 | 21.25 | [5 empty] | Ruota 3 - | 103.75 | -66227.7822 | 38119.0036
L_2 | 33 |  | S_rasa_Dx | 1 |  |  | Ruota 3 + | 103.75 | -66227.7822 | 16579.3384
[8 empty] | 118.75 | -19478.7595 | 4876.276
a | 70.75 |  | L_ut | 125 |  |  | B | 125 | 0 | 0
b | 21.25
Verifica statica |  |  | Verifica statica intaglio |  |  |  | Verifica statica (cono) |  |  | D/d | r/d
M_f_tot | 76414.5116 |  | M_f_tot | 20079.8441 |  |  | M_f_tot | 39134.6245 |  | 1.7059 | 0.044118
M_t | 36133.1246 |  | M_t | 36133.1246 |  |  | M_t | 36133.1246
[5 empty] | intaglio |  |  |  | intaglio
sigma | 151.6784 |  | sigma | 41.6307 | 2.2 |  | sigma | 81.1362 | 2.3
tau | 35.8611 |  | tau | 37.4566 | 1.5 |  | tau | 37.4566 | 1.7
VM sovra | 262.2457 |  | VM sovra | 213.8173 |  |  | VM sovra | 346.8293
eta | 2.8027 |  | eta | 3.4375 |  |  | eta | 2.1192 |  |  |  |  | 14.25 | 105.75 |  | 84.625
22.125
Verifica fatica (su diametro piede) | [5 empty] | Verifica fatica (su intaglio) | [5 empty] | Verifica fatica (su cono)
sigma_a | 151.6784 |  | sigma_F_A | 515 |  | sigma_a | 41.6307 |  | sigma_F_A | 515 |  | sigma_a | 81.1362 | sigma_F_A | 515
tau_max | 35.8611 |  | b2 | 0.72 |  | tau_max | 56.185 |  | b2 | 0.72 |  | tau_max | 63.6763 | b2 | 0.72
sigma_m | -9.0492 |  | b3 | 0.92 |  | sigma_m | -9.3157 |  | b3 | 0.92 |  | sigma_m | 0 | b3 | 0.92
|  |  | K_ff | 1 |  |  |  |  | K_ff | 2.0065 |  |  |  | K_ff | 2.0904
sigma_GP | 154.3937 |  | sigma_lim | 341.136 |  | sigma_GP | 47.3267 |  | sigma_lim | 170.0135 |  | sigma_GP | 84.751 | sigma_lim | 163.1917
eta | 2.2095 |  | tau_llim | 424.3524 |  | eta | 3.5923 |  | tau_llim | 424.3524 |  | eta | 1.9255 | tau_llim | 424.3524
|  |  | H | 0.8039 |  |  |  |  | H | 0.40064 |  |  |  | H | 0.38457
|  |  | q | 0 |  |  |  |  | q | 0.83877 |  |  |  | q | 0.83877
[9 empty] | r | 0.5 |  |  |  | r | 0.5
Rotazioni supporti
|  | Fr_3 | Fr_2 | Ma_3 |  | TOT (rad)
phi_Z | A | -0.00026411 | 0.00022746 | 0.00015804 |  | 0.00012139
| B | 0.00037955 | -0.00011373 | -0.00014566 |  | 0.00012015 |  |  |  | Tot (°) | Max (°) | Eta
[8 empty] | A | 0.0012541 | 0.071856 | 0.066667 | 0.92778
|  | Ft_3 | Ft_2 |  |  |  |  | B | 0.0012142 | 0.069566 |  | 0.95832
phi_Y | A | -0.00062329 | -0.00062495 |  |  | -0.0012482 | [11 empty] | Fr_3 | Fr_2 | Ma_3 | Sum y | Ft_3 | Ft_2 | Sum z | Sum tot
| B | 0.00089572 | 0.00031247 |  |  | 0.0012082 | [10 empty] | -25 | 0.0066027 | -0.0074191 | -0.0036416 | -0.004458 | 0.015582 | -0.020384 | -0.0048016 | 0.006552
[17 empty] | -24 | 0.0063386 | -0.0070774 | -0.003496 | -0.0042347 | 0.014959 | -0.019445 | -0.004486 | 0.006169
Freccia massima | [16 empty] | -22 | 0.0058104 | -0.0064002 | -0.0032046 | -0.0037945 | 0.013712 | -0.017585 | -0.0038722 | 0.0054214
f_Y | 0.004458 |  | f_max | 0.006552 | [12 empty] | -20 | 0.0052822 | -0.005733 | -0.0029133 | -0.0033641 | 0.012466 | -0.015751 | -0.0032855 | 0.0047023
f_Z | 0.0048016 |  | f_amm | 0.03125 | [12 empty] | -18 | 0.004754 | -0.0050774 | -0.002622 | -0.0029454 | 0.011219 | -0.01395 | -0.0027309 | 0.0040167
[17 empty] | -16 | 0.0042257 | -0.0044354 | -0.0023306 | -0.0025402 | 0.0099726 | -0.012186 | -0.0022134 | 0.0033693
[17 empty] | -14 | 0.0036975 | -0.0038086 | -0.0020393 | -0.0021503 | 0.0087261 | -0.010464 | -0.0017379 | 0.0027648
[17 empty] | -12 | 0.0031693 | -0.0031989 | -0.001748 | -0.0017775 | 0.0074795 | -0.0087888 | -0.0013093 | 0.0022077
[17 empty] | -10 | 0.0026411 | -0.002608 | -0.0014566 | -0.0014236 | 0.0062329 | -0.0071655 | -0.00093257 | 0.0017018
Verifiche flessionali 2 | [16 empty] | -8 | 0.0021129 | -0.0020379 | -0.0011653 | -0.0010903 | 0.0049863 | -0.005599 | -0.00061267 | 0.0012507
K [N/mm] | 38685.4805 | [15 empty] | -6 | 0.0015847 | -0.0014902 | -0.00087399 | -0.00077952 | 0.0037397 | -0.0040943 | -0.00035452 | 0.00085636
m [kg] | 0.53617 | [15 empty] | -4 | 0.0010564 | -0.00096679 | -0.00058266 | -0.00049301 | 0.0024932 | -0.0026562 | -0.00016307 | 0.00051928
[17 empty] | -2 | 0.00052822 | -0.00046946 | -0.00029133 | -0.00023257 | 0.0012466 | -0.0012898 | -4.3246e-05 | 0.00023656
w [rad/s] | 8494.2435 | [15 empty] | 0 | 0 | 0 | 0 | 0 | 0 | 0 | 0 | 0
n [rpm] | 81114.0507 | [15 empty] | 2 | -0.00052795 | 0.0004402 | 0.0003159 | 0.00022814 | -0.001246 | 0.0018341 | 0.00058812 | 0.00063082
[17 empty] | 4 | -0.0010543 | 0.00085137 | 0.00063073 | 0.00042777 | -0.0024882 | 0.0035866 | 0.0010985 | 0.0011788
Verifica torsionale 2 | [16 empty] | 6 | -0.0015775 | 0.0012342 | 0.00094343 | 0.00060006 | -0.0037229 | 0.0052577 | 0.0015348 | 0.0016479
G [N/mm^2] | 79230.7692 | [15 empty] | 8 | -0.002096 | 0.0015892 | 0.0012529 | 0.00074615 | -0.0049465 | 0.0068472 | 0.0019007 | 0.002042
Jp [mm^4] | 17042.2687 | [15 empty] | 10 | -0.0026081 | 0.0019172 | 0.0015582 | 0.00086722 | -0.0061551 | 0.0083553 | 0.0022001 | 0.0023649
I [kg*mm^2] | 309.5051 | [15 empty] | 12 | -0.0031123 | 0.0022187 | 0.001858 | 0.00096442 | -0.0073451 | 0.0097818 | 0.0024367 | 0.0026206
L [mm] | 115 | [15 empty] | 14 | -0.0036071 | 0.0024944 | 0.0021515 | 0.0010389 | -0.0085126 | 0.011127 | 0.0026142 | 0.002813
[17 empty] | 16 | -0.0040907 | 0.002745 | 0.0024376 | 0.0010919 | -0.009654 | 0.01239 | 0.0027362 | 0.002946
w [rad/s] | 6159.2502 | [15 empty] | 18 | -0.0045617 | 0.0029711 | 0.002715 | 0.0011244 | -0.010766 | 0.013572 | 0.0028067 | 0.0030235
n [rpm] | 58816.5071 | [15 empty] | 20 | -0.0050185 | 0.0031733 | 0.0029829 | 0.0011377 | -0.011843 | 0.014673 | 0.0028292 | 0.0030494
[17 empty] | 22 | -0.0054594 | 0.0033523 | 0.0032401 | 0.001133 | -0.012884 | 0.015692 | 0.0028075 | 0.0030275
[17 empty] | 24 | -0.0058829 | 0.0035087 | 0.0034856 | 0.0011113 | -0.013884 | 0.016629 | 0.0027454 | 0.0029618
[17 empty] | 26 | -0.0062875 | 0.0036432 | 0.0037183 | 0.001074 | -0.014838 | 0.017485 | 0.0026466 | 0.0028562
[17 empty] | 28 | -0.0066715 | 0.0037563 | 0.0039371 | 0.001022 | -0.015744 | 0.018259 | 0.0025148 | 0.0027146
[17 empty] | 30 | -0.0070333 | 0.0038489 | 0.004141 | 0.00095656 | -0.016598 | 0.018952 | 0.0023538 | 0.0025408
[17 empty] | 32 | -0.0073714 | 0.0039215 | 0.0043288 | 0.00087889 | -0.017396 | 0.019564 | 0.0021673 | 0.0023387
[17 empty] | 34 | -0.0076842 | 0.0039747 | 0.0044996 | 0.00079011 | -0.018134 | 0.020093 | 0.001959 | 0.0021123
[17 empty] | 36 | -0.00797 | 0.0040092 | 0.0046522 | 0.00069138 | -0.018809 | 0.020542 | 0.0017327 | 0.0018655
[17 empty] | 38 | -0.0082274 | 0.0040256 | 0.0047857 | 0.00058386 | -0.019417 | 0.020909 | 0.001492 | 0.0016022
[17 empty] | 40 | -0.0084548 | 0.0040247 | 0.0048988 | 0.00046872 | -0.019953 | 0.021194 | 0.0012408 | 0.0013264
[17 empty] | 42 | -0.0086505 | 0.0040069 | 0.0049907 | 0.00034711 | -0.020415 | 0.021398 | 0.00098276 | 0.0010423
[17 empty] | 44 | -0.0088129 | 0.0039731 | 0.0050601 | 0.0002202 | -0.020798 | 0.02152 | 0.00072161 | 0.00075446
[17 empty] | 46 | -0.0089406 | 0.0039237 | 0.005106 | 8.914e-05 | -0.0211 | 0.021561 | 0.0004611 | 0.00046964
[17 empty] | 48 | -0.0090319 | 0.0038595 | 0.0051274 | -4.4905e-05 | -0.021315 | 0.02152 | 0.00020495 | 0.00020981
[17 empty] | 50 | -0.0090852 | 0.0037812 | 0.0051232 | -0.00018078 | -0.021441 | 0.021398 | -4.3099e-05 | 0.00018584
[17 empty] | 52 | -0.0090989 | 0.0036893 | 0.0050923 | -0.00031731 | -0.021473 | 0.021194 | -0.00027931 | 0.00042273
[17 empty] | 54 | -0.0090715 | 0.0035845 | 0.0050337 | -0.00045335 | -0.021408 | 0.020909 | -0.00049996 | 0.0006749
[17 empty] | 56 | -0.0090014 | 0.0034674 | 0.0049462 | -0.00058774 | -0.021243 | 0.020542 | -0.00070131 | 0.00091503
[17 empty] | 58 | -0.008887 | 0.0033387 | 0.0048289 | -0.00071931 | -0.020973 | 0.020093 | -0.00087962 | 0.0011363
[17 empty] | 60 | -0.0087267 | 0.0031991 | 0.0046807 | -0.00084691 | -0.020595 | 0.019564 | -0.0010312 | 0.0013344
[17 empty] | 62 | -0.0085189 | 0.0030491 | 0.0045004 | -0.00096937 | -0.020104 | 0.018952 | -0.0011522 | 0.0015057
[17 empty] | 64 | -0.0082621 | 0.0028895 | 0.0042871 | -0.0010855 | -0.019498 | 0.018259 | -0.001239 | 0.0016473
[17 empty] | 66 | -0.0079546 | 0.0027208 | 0.0040396 | -0.0011942 | -0.018773 | 0.017485 | -0.0012878 | 0.0017563
[17 empty] | 68 | -0.007595 | 0.0025438 | 0.0037569 | -0.0012943 | -0.017924 | 0.016629 | -0.001295 | 0.0018309
[17 empty] | 70 | -0.0071815 | 0.002359 | 0.0034379 | -0.0013847 | -0.016948 | 0.015692 | -0.0012566 | 0.0018699
[17 empty] | 72 | -0.006713 | 0.0021671 | 0.0030911 | -0.0014547 | -0.015842 | 0.014673 | -0.0011698 | 0.0018667
[17 empty] | 73 | -0.0064587 | 0.0020687 | 0.0029201 | -0.0014698 | -0.015242 | 0.014133 | -0.0011096 | 0.0018417
[17 empty] | 74 | -0.0061918 | 0.0019688 | 0.0027516 | -0.0014714 | -0.014613 | 0.013572 | -0.0010403 | 0.001802
[17 empty] | 76 | -0.0056232 | 0.0017647 | 0.0024217 | -0.0014369 | -0.013271 | 0.01239 | -0.00088046 | 0.0016852
[17 empty] | 78 | -0.0050125 | 0.0015554 | 0.0021003 | -0.0013569 | -0.011829 | 0.011127 | -0.00070266 | 0.001528
[17 empty] | 80 | -0.0043649 | 0.0013416 | 0.0017864 | -0.001237 | -0.010301 | 0.0097818 | -0.00051935 | 0.0013416
[17 empty] | 82 | -0.0036857 | 0.0011239 | 0.0014789 | -0.001083 | -0.0086982 | 0.0083553 | -0.00034296 | 0.001136
[17 empty] | 84 | -0.0029802 | 0.00090297 | 0.0011767 | -0.00090052 | -0.0070332 | 0.0068472 | -0.00018593 | 0.00091952
[17 empty] | 86 | -0.0022536 | 0.00067948 | 0.00087879 | -0.00069531 | -0.0053184 | 0.0052577 | -6.0686e-05 | 0.00069795
[17 empty] | 88 | -0.0015112 | 0.00045406 | 0.00058408 | -0.00047302 | -0.0035663 | 0.0035866 | 2.0338e-05 | 0.00047346
[17 empty] | 90 | -0.00075822 | 0.00022735 | 0.00029151 | -0.00023935 | -0.0017894 | 0.0018341 | 4.471e-05 | 0.00024349
[17 empty] | 91 | -0.00037944 | 0.00011372 | 0.00014569 | -0.00012003 | -0.00089546 | 0.00092723 | 3.1767e-05 | 0.00012417
[17 empty] | 92 | 0 | 3.373e-18 | 0 | 3.373e-18 | 0 | 0 | 0 | 3.373e-18
[17 empty] | 94 | 0.00075822 | -0.00022735 | -0.00029151 | 0.00023935 | 0.0017894 | -0.0019156 | -0.00012622 | 0.0002706
[17 empty] | 95 | 0.0011357 | -0.00034083 | -0.00043759 | 0.00035725 | 0.0026802 | -0.002904 | -0.00022379 | 0.00042156
[17 empty] | 96 | 0.0015112 | -0.00045406 | -0.00058408 | 0.00047302 | 0.0035663 | -0.0039127 | -0.0003464 | 0.00058629
[17 empty] | 97 | 0.001884 | -0.00056697 | -0.0007311 | 0.00058594 | 0.0044462 | -0.0049418 | -0.0004956 | 0.00076743
[17 empty] | 98 | 0.0022536 | -0.00067948 | -0.00087879 | 0.00069531 | 0.0053184 | -0.0059913 | -0.00067295
[17 empty] | 100 | 0.0029802 | -0.00090297 | -0.0011767 | 0.00090052 | 0.0070332 | -0.0081515 | -0.0011183
[17 empty] | 102 | 0.0036857 | -0.0011239 | -0.0014789 | 0.001083 | 0.0086982 | -0.010393 | -0.0016949
[17 empty] | 104 | 0.0043649 | -0.0013416 | -0.0017864 | 0.001237 | 0.010301 | -0.012716 | -0.0024152
[17 empty] | 106 | 0.0050125 | -0.0015554 | -0.0021003 | 0.0013569 | 0.011829 | -0.015121 | -0.0032916
[17 empty] | 108 | 0.0056232 | -0.0017647 | -0.0024217 | 0.0014369 | 0.013271 | -0.017607 | -0.0043365
[17 empty] | 109.5 | 0.0060539 | -0.0019183 | -0.0026683 | 0.0014674 | 0.014287 | -0.019525 | -0.0052383

## Cuscinetti 2
Cuscinetti a rulli conici
Montaggio ad X, face to face
Determinazione carichi assiali effettivi |  |  | Dati cuscinetti |  |  | Verifica a fatica
Ka [N] | 2114.481 | pos verso sx |  | sx | dx |  | sx | dx
FrA [N] | 1294.4363 |  | d | 17 | 17 | P [N] | 1294.4363 | 3212.7751
FrB [N] | 3212.7751 |  | D | 47 | 47 | P0 [N] | 1294.4363 | 3212.7751
YA | 2.1 |  | db_min | 23.5 | 23.5 | k | 3 | 3
YB | 2.1 |  | T | 15.25 | 15.25 | v | 150 | 150
FrA/YA | 616.3982 |  | C [N] | 34200 | 34200 | v1 | 50 | 50
FrB/YB | 1529.8929 |  | C0 [N] | 25000 | 25000
|  |  | Pu [N] | 2700 | 2700 | Coeff | 1.2515 | 0.50424
Casistica |  |  | a | 10 | 10
case 1b |  |  | e | 0.28 | 0.28 | a1 | 0.64 | 0.64 | in base all'affidabilità richiesta
FrA/YA<FrB/YB | 1 |  | Y | 2.1 | 2.1 | a23 | 50 | 10
Ka >= 0,5*(FrB/YB - FrA/YA) | 0 |  | Y0 | 1.1 | 1.1
|  |  | p | 3.3333 | 3.3333 | C_min | 4176.8996 | 16801.3705
case 1c
FrA/YA<FrB/YB | 1 |  | Carichi effettivi sui cuscinetti
Ka < 0,5*(FrB/YB - FrA/YA) | 1 |  | F_radiale [N] | 1294.4363 | 3212.7751
|  |  | F_assiale [N] | -1349.5345 | 764.9464
case 2b
FrA/YA>FrB/YB | 0
Ka >= 0,5*(FrA/YA - FrB/YB) | 1 |  | dm | 32 | 32
case 2c |  |  | Dati progettuali
FrA/YA>FrB/YB | 0 |  | h funzionamento | 50000 | range 40-50 mila
Ka < 0,5*(FrA/YA - FrB/YB) | 0 |  | T esercizio [°] | 60
|  |  | eta_c contaminazione | 0.6
Formule da inserire manualmente |  |  | affidabilità | 0.95
FaA [N] | -1349.5345 |  | lubrificante Iso | 320
FaB [N] | 764.9464 |  | rpm | 529.59
Note on C15: [Threaded comment] Your version of Excel allows you to read this threaded comment; however, any edits to it will get removed if the file is opened in a newer version of Excel. Learn more: https://go.microsoft.com/fwlink/?linkid=870924 Comment: Nelle casistiche 1b, 1c Ka è positivo verso dx nelle formule, quindi al nostro Ka (definito positivo verso sx) ho aggiunto un meno Reply: Foglio fantastico
Note on C32: [Threaded comment] Your version of Excel allows you to read this threaded comment; however, any edits to it will get removed if the file is opened in a newer version of Excel. Learn more: https://go.microsoft.com/fwlink/?linkid=870924 Comment: Formule in B32 e B33 da inserire manualmente dopo aver verificato in quale caso ci si trova Tab pag 682 riportata qui sotto

## Albero_2 (2) (hidden)
[6 empty] | Forze ruota 3 |  |  | Forze ruota 2
d_piede | 17.2485 |  |  |  |  | Ft [N] | 3547.0749 |  | Ft | 1083.9937
dp3 | 20.3735 |  | d_cono | 27 |  | Fr [N] | 1503.0151 |  | Fr | 394.5415
b3 | 28 |  | d_med | 20.3313 |  | Fa [N] | 2114.481 |  | Fa | 0
d_albero | 15
J_albero | 8387.4618 |  |  |  |  | M_Fa | 21539.6653 |  | M_Fa | 0
dp2 | 66.6667 |  |  |  |  | M_t | 36133.1246 |  | M_t | 36133.1246
Dati cuscinetti | [8 empty] | HP denti dritti
B_cusc | 14.25
a_cusc | 9 |  |  |  |  | Reazioni vincolari A |  |  | Reazioni vincolari B
d_int | 15 |  |  |  |  | Rx_A | 0 |  | Rx_B | -2114.481
D_est | 32 |  |  |  |  | Ry_A | 932.3145 |  | Ry_B | 965.242
[6 empty] | Rz_A | 407.3756 |  | Rz_B | -2870.4567
L_tot | 130
L_P | 15 | [6 empty] | Lx | M_ft | M_fr
[7 empty] | 0 | 0 | 0 | 0
L_supporti | 113 | [5 empty] | A | 8 | -8671.9499 | -3156.3316
L_cono | 73.5 | [5 empty] | Int.Cono | 13.25 | -12224.195 | -333.0229
L_3 | 24 |  | L_ut | 121 |  |  | Ruota 3 - | 97 | -68890.9619 | 44705.4728
L_2 | 8 | [5 empty] | Ruota 3 + | 97 | -68890.9619 | 23165.8076
[8 empty] | 111 | -28704.5674 | 9652.4198
a | 89 | [5 empty] | B | 121 | 0 | 0
b | 24
Verifica statica |  |  | Verifica statica intaglio |  |  |  | Verifica statica (cono) |  |  | D/d | r/d
M_f_tot | 82125.1723 |  | M_f_tot | 30284.0123 |  |  | M_f_tot | 12228.7304 |  | 1.8 | 0.05
M_t | 36133.1246 |  | M_t | 36133.1246 |  |  | M_t | 36133.1246
[5 empty] | intaglio |  |  |  | intaglio
sigma | 163.0137 |  | sigma | 91.3986 | 2.2 |  | sigma | 36.9069 | 2.3
tau | 35.8611 |  | tau | 54.5258 | 1.5 |  | tau | 54.5258 | 1.7
VM sovra | 279.1141 |  | VM sovra | 393.5484 |  |  | VM sovra | 290.5754
eta | 2.6333 |  | eta | 1.8676 |  |  | eta | 2.5295
[13 empty] | 14.25 |  | 105.75 | 84.625
22.125
Verifica fatica (su diametro piede) | [7 empty] | Verifica fatica (su intaglio)
sigma_a | 163.0137 |  | sigma_F_A | 515 |  |  |  | sigma_a | 91.3986 |  | sigma_F_A | 515
tau_max | 35.8611 |  | b2 | 0.9 |  |  |  | tau_max | 81.7887 |  | b2 | 0.9
sigma_m | -9.0492 |  | b3 | 0.95 |  |  |  | sigma_m | -11.9655 |  | b3 | 0.95
|  |  | K_ff | 1 | [6 empty] | K_ff | 2.0065
sigma_GP | 167.2068 |  | sigma_lim | 440.325 |  |  |  | sigma_GP | 100.7106 |  | sigma_lim | 219.4468
eta | 2.6334 |  | tau_llim | 424.3524 |  |  |  | eta | 2.179 |  | tau_llim | 424.3524
|  |  | H | 1.0376 | [6 empty] | H | 0.51713
|  |  | q | 0 | [6 empty] | q | 0.83877 |  | r | 0.5
Rotazioni supporti
|  | Fr_3 | Fr_2 | Ma_3 |  | TOT (rad)
phi_Z | A | -0.00037545 | 6.8808e-05 | 0.00020301 |  | -0.00010364
| B | 0.00055359 | -3.4404e-05 | -0.00020215 |  | 0.00031704 |  |  |  | Tot (°) |  | Max (°)
[8 empty] | A | 0.0010801 | 0.061885 |  | 0.066667
|  | Ft_3 | Ft_2 |  |  |  |  | B | 0.0014364 | 0.0823
phi_Y | A | -0.00088606 | -0.00018905 |  |  | -0.0010751 | [11 empty] | Fr_3 | Fr_2 | Ma_3 | Sum y | Ft_3 | Ft_2 | Sum z | Sum tot
| B | 0.0013065 | 9.4525e-05 |  |  | 0.001401 | [10 empty] | -26 | 0.0097618 | -0.0017376 | -0.0052558 | 0.0027684 | 0.023038 | -0.0047739 | 0.018264 | 0.018472
[17 empty] | -24 | 0.0090109 | -0.0016514 | -0.0048515 | 0.002508 | 0.021266 | -0.0045372 | 0.016728 | 0.016915
Freccia massima | [16 empty] | -22 | 0.00826 | -0.0015506 | -0.0044472 | 0.0022621 | 0.019493 | -0.0042603 | 0.015233 | 0.0154
f_Y | 0.0065607 |  | f_max | 0.030499 | [12 empty] | -20 | 0.0075091 | -0.0014371 | -0.0040429 | 0.0020291 | 0.017721 | -0.0039483 | 0.013773 | 0.013922
f_Z | 0.029803 |  | f_amm | 0.0605 | [12 empty] | -18 | 0.0067582 | -0.0013125 | -0.0036386 | 0.001807 | 0.015949 | -0.0036062 | 0.012343 | 0.012475
[17 empty] | -16 | 0.0060073 | -0.0011789 | -0.0032344 | 0.001594 | 0.014177 | -0.0032389 | 0.010938 | 0.011054
[17 empty] | -14 | 0.0052564 | -0.0010379 | -0.0028301 | 0.0013884 | 0.012405 | -0.0028516 | 0.0095532 | 0.0096536
[17 empty] | -12 | 0.0045055 | -0.00089147 | -0.0024258 | 0.0011882 | 0.010633 | -0.0024493 | 0.0081835 | 0.0082693
[17 empty] | -10 | 0.0037545 | -0.00074137 | -0.0020215 | 0.00099171 | 0.0088606 | -0.0020369 | 0.0068237 | 0.0068954
[17 empty] | -8 | 0.0030036 | -0.00058944 | -0.0016172 | 0.00079702 | 0.0070885 | -0.0016195 | 0.005469 | 0.0055268
[17 empty] | -6 | 0.0022527 | -0.00043751 | -0.0012129 | 0.00060233 | 0.0053164 | -0.0012021 | 0.0041143 | 0.0041582
[17 empty] | -4 | 0.0015018 | -0.00028741 | -0.00080859 | 0.00040582 | 0.0035443 | -0.00078966 | 0.0027546 | 0.0027843
[17 empty] | -2 | 0.00075091 | -0.00014097 | -0.00040429 | 0.00020565 | 0.0017721 | -0.0003873 | 0.0013848 | 0.0014
[17 empty] | 0 | 0 | 0 | 0 | 0 | 0 | 0 | 0 | 0
[17 empty] | 2 | -0.00075066 | 0.00013398 | 0.00040588 | -0.0002108 | -0.0017715 | 0.00055711 | -0.0012144 | 0.0012326
[17 empty] | 4 | -0.0014998 | 0.00026079 | 0.00081087 | -0.00042819 | -0.0035396 | 0.0010941 | -0.0024455 | 0.0024827
[17 empty] | 6 | -0.0022461 | 0.00038055 | 0.0012141 | -0.00065143 | -0.0053007 | 0.0016111 | -0.0036896 | 0.0037466
[17 empty] | 8 | -0.0029879 | 0.00049339 | 0.0016147 | -0.00087981 | -0.0070513 | 0.002108 | -0.0049433 | 0.005021
[17 empty] | 10 | -0.0037238 | 0.00059944 | 0.0020117 | -0.0011126 | -0.008788 | 0.0025848 | -0.0062032 | 0.0063022
[17 empty] | 12 | -0.0044522 | 0.00069883 | 0.0024044 | -0.0013491 | -0.010507 | 0.0030415 | -0.0074657 | 0.0075866
[17 empty] | 14 | -0.0051719 | 0.00079169 | 0.0027917 | -0.0015885 | -0.012205 | 0.0034782 | -0.0087273 | 0.0088707
[17 empty] | 16 | -0.0058812 | 0.00087814 | 0.0031729 | -0.0018301 | -0.013879 | 0.0038948 | -0.0099846 | 0.010151
[17 empty] | 18 | -0.0065786 | 0.00095833 | 0.003547 | -0.0020733 | -0.015525 | 0.0042913 | -0.011234 | 0.011424
[17 empty] | 20 | -0.0072628 | 0.0010324 | 0.0039131 | -0.0023173 | -0.01714 | 0.0046677 | -0.012472 | 0.012686
[17 empty] | 22 | -0.0079321 | 0.0011004 | 0.0042705 | -0.0025613 | -0.01872 | 0.005024 | -0.013696 | 0.013933
[17 empty] | 24 | -0.0085852 | 0.0011625 | 0.0046181 | -0.0028046 | -0.020261 | 0.0053603 | -0.014901 | 0.015162
[17 empty] | 26 | -0.0092206 | 0.0012189 | 0.0049551 | -0.0030466 | -0.02176 | 0.0056765 | -0.016084 | 0.01637
[17 empty] | 28 | -0.0098368 | 0.0012697 | 0.0052807 | -0.0032864 | -0.023215 | 0.0059726 | -0.017242 | 0.017552
[17 empty] | 30 | -0.010432 | 0.001315 | 0.0055939 | -0.0035234 | -0.02462 | 0.0062487 | -0.018371 | 0.018706
[17 empty] | 32 | -0.011006 | 0.0013549 | 0.0058939 | -0.0037568 | -0.025973 | 0.0065047 | -0.019468 | 0.019827
[17 empty] | 34 | -0.011555 | 0.0013895 | 0.0061797 | -0.003986 | -0.02727 | 0.0067405 | -0.020529 | 0.020913
[17 empty] | 36 | -0.01208 | 0.0014191 | 0.0064505 | -0.0042101 | -0.028508 | 0.0069564 | -0.021551 | 0.021959
[17 empty] | 38 | -0.012578 | 0.0014436 | 0.0067055 | -0.0044285 | -0.029683 | 0.0071521 | -0.022531 | 0.022962
[17 empty] | 40 | -0.013047 | 0.0014634 | 0.0069437 | -0.0046404 | -0.030792 | 0.0073278 | -0.023464 | 0.023918
[17 empty] | 42 | -0.013488 | 0.0014784 | 0.0071642 | -0.0048452 | -0.031831 | 0.0074834 | -0.024347 | 0.024825
[17 empty] | 44 | -0.013897 | 0.0014888 | 0.0073662 | -0.005042 | -0.032796 | 0.0076189 | -0.025178 | 0.025677
[17 empty] | 46 | -0.014274 | 0.0014947 | 0.0075488 | -0.0052302 | -0.033686 | 0.0077343 | -0.025951 | 0.026473
[17 empty] | 48 | -0.014616 | 0.0014963 | 0.0077111 | -0.005409 | -0.034494 | 0.0078297 | -0.026665 | 0.027208
[17 empty] | 50 | -0.014924 | 0.0014938 | 0.0078522 | -0.0055777 | -0.035219 | 0.007905 | -0.027314 | 0.027878
[17 empty] | 52 | -0.015194 | 0.0014871 | 0.0079712 | -0.0057356 | -0.035857 | 0.0079602 | -0.027897 | 0.028481
[17 empty] | 54 | -0.015426 | 0.0014765 | 0.0080673 | -0.005882 | -0.036405 | 0.0079953 | -0.028409 | 0.029012
[17 empty] | 56 | -0.015618 | 0.0014621 | 0.0081396 | -0.0060162 | -0.036858 | 0.0080104 | -0.028847 | 0.029468
[17 empty] | 58 | -0.015768 | 0.001444 | 0.0081871 | -0.0061373 | -0.037213 | 0.0080053 | -0.029208 | 0.029845
[17 empty] | 60 | -0.015876 | 0.0014223 | 0.0082091 | -0.0062447 | -0.037467 | 0.0079802 | -0.029487 | 0.030141
[17 empty] | 62 | -0.015939 | 0.0013972 | 0.0082045 | -0.0063377 | -0.037617 | 0.0079351 | -0.029682 | 0.030351
[17 empty] | 64 | -0.015957 | 0.0013688 | 0.0081727 | -0.0064155 | -0.037658 | 0.0078698 | -0.029788 | 0.030471
[17 empty] | 66 | -0.015927 | 0.0013373 | 0.0081125 | -0.0064775 | -0.037588 | 0.0077845 | -0.029803 | 0.030499
[17 empty] | 68 | -0.015849 | 0.0013027 | 0.0080233 | -0.0065228 | -0.037403 | 0.0076791 | -0.029723 | 0.030431
[17 empty] | 70 | -0.01572 | 0.0012652 | 0.007904 | -0.0065508 | -0.037099 | 0.0075536 | -0.029545 | 0.030263
[17 empty] | 72 | -0.015539 | 0.0012249 | 0.0077539 | -0.0065607 | -0.036673 | 0.0074081 | -0.029265 | 0.029991
[17 empty] | 73 | -0.015429 | 0.0012037 | 0.0076669 | -0.0065587 | -0.036413 | 0.0073278 | -0.029085 | 0.029815
[17 empty] | 74 | -0.015306 | 0.0011819 | 0.007572 | -0.0065518 | -0.036121 | 0.0072424 | -0.028879 | 0.029613
[17 empty] | 76 | -0.015017 | 0.0011365 | 0.0073574 | -0.0065235 | -0.03544 | 0.0070567 | -0.028384 | 0.029124
[17 empty] | 78 | -0.014673 | 0.0010886 | 0.0071093 | -0.0064749 | -0.034627 | 0.006851 | -0.027776 | 0.028521
[17 empty] | 80 | -0.014271 | 0.0010385 | 0.0068267 | -0.0064053 | -0.033678 | 0.0066251 | -0.027053 | 0.027801
[17 empty] | 82 | -0.013809 | 0.00098626 | 0.0065089 | -0.0063141 | -0.032589 | 0.0063792 | -0.02621 | 0.02696
[17 empty] | 84 | -0.013287 | 0.00093201 | 0.0061549 | -0.0062004 | -0.031358 | 0.0061132 | -0.025244 | 0.025995
[17 empty] | 86 | -0.012703 | 0.00087588 | 0.0057638 | -0.0060636 | -0.029979 | 0.0058271 | -0.024152 | 0.024902
[17 empty] | 88 | -0.012056 | 0.00081801 | 0.0053347 | -0.0059029 | -0.028451 | 0.0055209 | -0.02293 | 0.023678
[17 empty] | 90 | -0.011343 | 0.00075852 | 0.0048731 | -0.0057116 | -0.02677 | 0.0051947 | -0.021575 | 0.022318
[17 empty] | 91 | -0.010963 | 0.0007282 | 0.004643 | -0.0055919 | -0.025873 | 0.005024 | -0.020849 | 0.021585
[17 empty] | 92 | -0.010568 | 0.00069754 | 0.0044154 | -0.005455 | -0.02494 | 0.0048484 | -0.020092 | 0.020819
[17 empty] | 94 | -0.009735 | 0.0006352 | 0.0039669 | -0.0051329 | -0.022974 | 0.004482 | -0.018492 | 0.019191
[17 empty] | 96 | -0.00885 | 0.00057163 | 0.0035268 | -0.0047516 | -0.020886 | 0.0040955 | -0.01679 | 0.01745
[17 empty] | 97 | -0.0083897 | 0.00053943 | 0.0033097 | -0.0045406 | -0.0198 | 0.0038948 | -0.015905 | 0.01654
[17 empty] | 98 | -0.0079185 | 0.00050697 | 0.0030943 | -0.0043172 | -0.018687 | 0.003689 | -0.014998 | 0.015607
[17 empty] | 100 | -0.0069458 | 0.00044134 | 0.0026683 | -0.0038362 | -0.016392 | 0.0032624 | -0.01313 | 0.013678
[17 empty] | 102 | -0.0059375 | 0.00037486 | 0.0022481 | -0.0033146 | -0.014012 | 0.0028157 | -0.011197 | 0.011677
[17 empty] | 104 | -0.0048991 | 0.00030767 | 0.0018327 | -0.0027587 | -0.011562 | 0.0023489 | -0.0092128 | 0.0096169
[17 empty] | 106 | -0.003836 | 0.00023991 | 0.0014213 | -0.0021747 | -0.0090528 | 0.0018621 | -0.0071907 | 0.0075124
[17 empty] | 108 | -0.0027537 | 0.00017168 | 0.001013 | -0.001569 | -0.0064986 | 0.0013551 | -0.0051435 | 0.0053774
[17 empty] | 109 | -0.0022071 | 0.00013744 | 0.00080976 | -0.0012598 | -0.0052086 | 0.0010941 | -0.0041144 | 0.004303
[17 empty] | 110 | -0.0016577 | 0.00010314 | 0.00060694 | -0.00094761 | -0.0039121 | 0.00082814 | -0.003084 | 0.0032263
[17 empty] | 111 | -0.0011063 | 6.8787e-05 | 0.00040444 | -0.00063304 | -0.0026108 | 0.00055711 | -0.0020536 | 0.002149
[17 empty] | 112 | -0.00055348 | 3.4402e-05 | 0.00020217 | -0.00031691 | -0.0013062 | 0.00028107 | -0.0010251 | 0.001073
[17 empty] | 113 | 0 | -1.6614e-18 | 0 | -1.6614e-18 | 0 | 0 | 0 | 1.6614e-18